## Leves
Fator de emissão de veículos leves novos
Ano | Combustível (1) | Fase Proconve | CO | HC |  |  | NOx | RCHO | CO2 | Autonomia (3) | MP
|  |  | (g/km) | Total (g/km) | NMHC (g/km) | CH4 (2) (g/km) | (g/km) | (g/km) | (g/km) | (km/L) | (g/km)
1980 -1983 | Gasolina C | - | 33 | 3 | 2.55 | 0.45 | 1.4 | 0.05 | nd | nd | 0.0024
| Etanol |  | 18 | 1.6 | 1.36 | 0.24 | 1 | 0.16 | nd | nd | nd
1984 -1985 | Gasolina C | - | 28 | 2.4 | 2.04 | 0.36 | 1.6 | 0.05 | nd | nd | 0.0024
| Etanol |  | 16.9 | 1.6 | 1.36 | 0.24 | 1.2 | 0.18 | nd | nd | nd
1986 - 1987 | Gasolina C | - | 22 | 2 | 1.7 | 0.3 | 1.9 | 0.04 | nd | nd | 0.0024
| Etanol |  | 16 | 1.6 | 1.36 | 0.24 | 1.8 | 0.11 | nd | nd | nd
1988 | Gasolina C | L1 | 18.5 | 1.7 | 1.445 | 0.255 | 1.8 | 0.04 | nd | nd | 0.0024
| Etanol |  | 13.3 | 1.7 | 1.445 | 0.255 | 1.4 | 0.11 | nd | nd | nd
1989 | Gasolina C | L1 | 15.2 | 1.6 | 1.36 | 0.24 | 1.6 | 0.04 | nd | nd | 0.0024
| Etanol |  | 12.8 | 1.6 | 1.36 | 0.24 | 1.1 | 0.11 | nd | nd | nd
1990 | Gasolina C | L1 | 13.3 | 1.4 | 1.19 | 0.21 | 1.4 | 0.04 | nd | nd | 0.0024
| Etanol |  | 10.8 | 1.3 | 1.105 | 0.195 | 1.2 | 0.11 | nd | nd | nd
1991 | Gasolina C | L1 | 11.5 | 1.3 | 1.105 | 0.195 | 1.3 | 0.04 | nd | nd | 0.0024
| Etanol |  | 8.4 | 1.1 | 0.935 | 0.165 | 1 | 0.11 | nd | nd | nd
1992 | Gasolina C | L2 | 6.2 | 0.6 | 0.51 | 0.09 | 0.6 | 0.013 | nd | nd | 0.0024
| Etanol |  | 3.6 | 0.6 | 0.51 | 0.09 | 0.5 | 0.035 | nd | nd | nd
1993 | Gasolina C | L2 | 6.3 | 0.6 | 0.51 | 0.09 | 0.8 | 0.022 | nd | nd | 0.0024
| Etanol |  | 4.2 | 0.7 | 0.595 | 0.105 | 0.6 | 0.04 | nd | nd | nd
1994 | Gasolina C | L2 | 6 | 0.6 | 0.4506 | 0.1494 | 0.7 | 0.036 | nd | nd | 0.0024
| Etanol |  | 4.6 | 0.7 | 0.5138 | 0.1862 | 0.7 | 0.042 | nd | nd | nd
1995 | Gasolina C | L2 | 4.7 | 0.6 | 0.4506 | 0.1494 | 0.6 | 0.025 | nd | nd | 0.0024
| Etanol |  | 4.6 | 0.7 | 0.5138 | 0.1862 | 0.7 | 0.042 | nd | nd | nd
1996 | Gasolina C | L2 | 3.8 | 0.4 | 0.3004 | 0.0996 | 0.5 | 0.019 | nd | nd | 0.0024
| Etanol |  | 3.9 | 0.6 | 0.4404 | 0.1596 | 0.7 | 0.04 | nd | nd | nd
1997 | Gasolina C | L3 | 1.2 | 0.2 | 0.1502 | 0.0498 | 0.3 | 0.007 | nd | nd | 0.0011
| Etanol |  | 0.9 | 0.3 | 0.2202 | 0.0798 | 0.3 | 0.012 | nd | nd | nd
1998 | Gasolina C | L3 | 0.79 | 0.14 | 0.10514 | 0.03486 | 0.23 | 0.004 | nd | nd | 0.0011
| Etanol |  | 0.67 | 0.19 | 0.13946 | 0.05054 | 0.24 | 0.014 | nd | nd | nd
1999 | Gasolina C | L3 | 0.74 | 0.14 | 0.10514 | 0.03486 | 0.23 | 0.004 | nd | nd | 0.0011
| Etanol |  | 0.6 | 0.17 | 0.12478 | 0.04522 | 0.22 | 0.013 | nd | nd | nd
2000 | Gasolina C | L3 | 0.73 | 0.13 | 0.09763 | 0.03237 | 0.21 | 0.004 | nd | nd | 0.0011
| Etanol |  | 0.63 | 0.18 | 0.13212 | 0.04788 | 0.21 | 0.014 | nd | nd | nd
2001 | Gasolina C | L3 | 0.48 | 0.11 | 0.08261 | 0.02739 | 0.14 | 0.004 | nd | nd | 0.0011
| Etanol |  | 0.66 | 0.15 | 0.1101 | 0.0399 | 0.08 | 0.017 | nd | nd | nd
2002 | Gasolina C | L3 | 0.43 | 0.11 | 0.08261 | 0.02739 | 0.12 | 0.004 | 198 | 10.9 | 0.0011
| Etanol |  | 0.74 | 0.16 | 0.11744 | 0.04256 | 0.08 | 0.017 | 191 | 7.2 | nd
2003 | Gasolina C | L3 | 0.4 | 0.11 | 0.08261 | 0.02739 | 0.12 | 0.004 | 194 | 11.2 | 0.0011
| Etanol |  | 0.77 | 0.16 | 0.11744 | 0.04256 | 0.09 | 0.019 | 183 | 7.5 | nd
| Flex-Gasol.C | L3 | 0.5 | 0.05 | 0.03755 | 0.01245 | 0.04 | 0.004 | 210 | 10.3 | 0.0011
| Flex-Etanol |  | 0.51 | 0.15 | 0.1101 | 0.0399 | 0.14 | 0.02 | 200 | 6.9 | nd
2004 | Gasolina C | L3 | 0.35 | 0.11 | 0.08261 | 0.02739 | 0.09 | 0.004 | 190 | 11.4 | 0.0011
| Etanol |  | 0.82 | 0.17 | 0.12478 | 0.04522 | 0.08 | 0.016 | 160 | 8.6 | nd
| Flex-Gasol.C | L3 | 0.39 | 0.08 | 0.06008 | 0.01992 | 0.05 | 0.003 | 201 | 10.8 | 0.0011
| Flex-Etanol |  | 0.46 | 0.14 | 0.10276 | 0.03724 | 0.14 | 0.014 | 190 | 7.3 | nd
2005 | Gasolina C | L4 | 0.34 | 0.1 | 0.0751 | 0.0249 | 0.09 | 0.004 | 192 | 11.3 | 0.0011
| Etanol |  | 0.82 | 0.17 | 0.12478 | 0.04522 | 0.08 | 0.016 | 160 | 8.6 | nd
| Flex-Gasol.C |  | 0.45 | 0.11 | 0.08261 | 0.02739 | 0.05 | 0.003 | 188 | 11.5 | 0.0011
| Flex-Etanol |  | 0.39 | 0.14 | 0.10276 | 0.03724 | 0.1 | 0.014 | 180 | 7,7 (4) | nd
2006 | Gasolina C | L4 | 0.33 | 0.08 | 0.06008 | 0.01992 | 0.08 | 0.002 | 192 | 11.3 | 0.0011
| Etanol |  | 0.67 | 0.12 | 0.08808 | 0.03192 | 0.05 | 0.014 | 200 | 6.9 | nd
| Flex-Gasol.C |  | 0.48 | 0.1 | 0.0751 | 0.0249 | 0.05 | 0.003 | 185 | 11.7 | 0.0011
| Flex-Etanol |  | 0.47 | 0.11 | 0.08074 | 0.02926 | 0.07 | 0.014 | 177 | 7.8 | nd
2007 (5) | Gasolina C | L4 | 0.33 | 0.08 | 0.06008 | 0.01992 | 0.08 | 0.002 | 192 | 11.3 | 0.0011
| Etanol (6) |  | nd | nd | nd | nd | nd | nd | nd | nd | nd
| Flex-Gasol.C |  | 0.48 | 0.1 | 0.0751 | 0.0249 | 0.05 | 0.003 | 185 | 11.7 | 0.0011
| Flex-Etanol |  | 0.47 | 0.11 | 0.08074 | 0.02926 | 0.07 | 0.014 | 177 | 7.8 | nd
2008 | Gasolina C | L4 | 0.37 | 0.06 | 0.04506 | 0.01494 | 0.05 | 0.0053 | 200 | 9.6 | 0.0011
| Flex-Gasol.C |  | 0.52 | 0.09 | 0.08 | 0.02241 | 0.04 | 0.0023 | 181 | 11.4 | 0.0011
| Flex-Etanol |  | 0.56 | 0.12 | 0.08 | 0.03192 | 0.05 | 0.0136 | 175 | 7.7 | nd
2009 | Gasolina C | L5 | 0.24 | 0.03 | 0.023 | 0.007 | 0.02 | 0.0018 | 222 | 9.9 | 0.0011
| Flex-Gasol.C |  | 0.32 | 0.04 | 0.034 | 0.006 | 0.03 | 0.0019 | 178 | 11.5 | 0.0011
| Flex-Etanol |  | 0.53 | 0.07 | 0.044 | 0.026 | 0.03 | 0.0113 | 169 | 7.8 | nd
2010 | Gasolina C | L5 | 0.22 | 0.03 | 0.023 | 0.007 | 0.03 | 0.0015 | 208 | 10.4 | 0.0011
| Flex-Gasol.C |  | 0.28 | 0.04 | 0.031 | 0.009 | 0.03 | 0.0015 | 177 | 12.2 | 0.0011
| Flex-Etanol |  | 0.51 | 0.09 | 0.04 | 0.05 | 0.04 | 0.0093 | 171 | 8.3 | nd
2011 | Gasolina C | L5 | 0.26 | 0.04 | 0.027 | 0.013 | 0.03 | 0.002 | 198 | 11.2 | 0.0011
| Flex-Gasol.C |  | 0.28 | 0.04 | 0.032 | 0.008 | 0.03 | 0.001 | 178 | 12.2 | 0.0011
| Flex-Etanol |  | 0.49 | 0.09 | 0.048 | 0.042 | 0.03 | 0.009 | 170 | 8.6 | nd
2012 | Gasolina C | L5 | 0.25 | 0.04 | 0.014 | 0.026 | 0.03 | 0.0017 | 195 | 11.3 | 0.0011
| Flex-Gasol.C |  | 0.27 | 0.04 | 0.026 | 0.014 | 0.03 | 0.0014 | 180 | 12.2 | 0.0011
| Flex-Etanol |  | 0.47 | 0.09 | 0.062 | 0.028 | 0.03 | 0.0082 | 173 | 8.5 | nd
2013 | Gasolina C | L5 | 0.25545 | 0.037201 | 0.024124 | 0.013077 | 0.02097 | 0.0013835 | 204.8128 | 10.8503 | 0.0011
| Flex-Gasol.C |  | 0.22475 | 0.028627 | 0.023047 | 0.0055798 | 0.02566 | 0.0013668 | 176.4691 | 12.4477 | 0.0011
| Flex-Etanol |  | 0.41709 | 0.081313 | 0.05592 | 0.025393 | 0.02283 | 0.0081252 | 169.7865 | 8.5973 | nd
NOTAS:
A partir de 2008 valores obtidos a partir dos Relatórios de Valores de Emissão da Produção (RVEP) e ponderados pelos Relatórios de Vendas anuais.
2008 a 2012 - valores modificados com relação às publicações em anos anteriores.
nd - não disponível.
(1) Gasolina C : 78% + 22% Etanol anidro (v/v).
(2) Ver metodologia apresentada no item 2.6 deste relatório.
(3) De 2002 a 2010 valores calculados a partir dos fatores de emissão médios de CO2, CO e HC. A partir de 2011 valores obtidos a partir dos Relatórios de Valores de Emissão da Produção (RVEP) e ponderados pelos Relatórios de Vendas anuais.
(4) No relatório de 2005, consta erroneamente o valor de 8,6km/L.
(5) Repetidos os valores de 2006.
(6) Os modelos dedicados a Etanol foram descontinuados em 2007.

## Coml Leve
Fator de emissão de comerciais leves novos
Ano | Combustível | Fase Proconve | CO | HC |  |  | NOx | RCHO | CO2 | MP | Autonomia (2)
|  |  | (g/km) | Total (g/km) | NMHC (g/km) | CH4 (g/km) (1) | (g/km) | (g/km) | (g/km) | (g/km) | (km/L)
1996 | Gasolina C | L1 | 9.67 | 1.004 | 0.754 | 0.25 | 0.88 | 0.0081 | 274 | nd | nd
| Etanol |  | 2.79 | 0.62 | 0.45508 | 0.16492 | 0.83 | 0.0201 | 155 | nd | nd
1997 | Gasolina C | L2 | 6.6 | 0.727 | 0.54598 | 0.18102 | 0.58 | 0.0062 | 276 | nd | nd
| Etanol |  | 3.28 | 0.65 | 0.4771 | 0.1729 | 0.77 | 0.0207 | 246 | nd | nd
1998 | Gasolina C | L3 | 0.64 | 0.119 | 0.089369 | 0.029631 | 0.17 | 0.0034 | 284 | nd | nd
| Etanol |  | 2.53 | 0.58 | 0.42572 | 0.15428 | 0.83 | 0.0182 | 263 | nd | nd
1999 | Gasolina C | L3 | 0.61 | 0.104 | 0.078104 | 0.025896 | 0.19 | 0.0034 | 276 | nd | nd
| Etanol |  | 2.55 | 0.59 | 0.43306 | 0.15694 | 0.83 | 0.0194 | 267 | nd | nd
2000 | Gasolina C | L3 | 0.69 | 0.096 | 0.072096 | 0.023904 | 0.21 | 0.0043 | 278 | nd | nd
2001 | Gasolina C | L3 | 0.96 | 0.126 | 0.094626 | 0.031374 | 0.25 | 0.0035 | nd | nd | nd
2002 | Gasolina C | L3 | 0.81 | 0.114 | 0.085614 | 0.028386 | 0.15 | 0.004 | 285 | nd | nd
| Etanol |  | 0.83 | 0.22 | 0.16148 | 0.05852 | 0.28 | 0.0195 | 254 | nd | nd
2003 | Gasolina C | L3 | 0.72 | 0.111 | 0.083361 | 0.027639 | 0.14 | 0.0034 | 284 | nd | nd
2004 | Gasolina C | L3 | 0.93 | 0.122 | 0.091622 | 0.030378 | 0.13 | 0.0032 | 276 | nd | nd
2005 | Gasolina C | L4 | 0.78 | 0.112 | 0.109 | 0.003 | 0.21 | 0.0033 | 280 | nd | nd
| Etanol |  | 0.69 | 0.204 | 0.167 | 0.037 | 0.3 | 0.022 | 251 | nd | nd
2006 | Gasolina C | L4 | 0.77 | 0.094 | 0.07 | 0.024 | 0.25 | 0.0025 | nd | nd | nd
| Flex-Gasolina C |  | 0.5 | 0.14 | 0.112 | 0.028 | 0.062 | 0.002 | nd | nd | nd
| Flex-Etanol |  | 0.35 | 0.12 | 0.085 | 0.035 | 0.128 | 0.018 | 204 | nd | nd
2007 | Gasolina C | L4 | 0.65 | 0.097 | 0.097 | 0 | 0.07 | 0.0017 | nd | nd | nd
| Flex-Gasolina C |  | 0.54 | 0.13 | 0.082 | 0.048 | 0.052 | 0.0024 | 140 | nd | nd
| Flex-Etanol |  | 0.41 | 0.13 | 0.068 | 0.062 | 0.09 | 0.0173 | 205 | nd | nd
2008 | Gasolina C | L4 | 0.49 | 0.119 | 0.062 | 0.057 | 0.0478 | 0.0016 | 290 | nd | 7.7
| Flex-Gasol.C |  | 0.49 | 0.128 | 0.078 | 0.05 | 0.0557 | 0.0023 | 252 | nd | nd
| Flex-Etanol |  | 0.43 | 0.129 | 0.073 | 0.056 | 0.0693 | 0.0167 | 236 | nd | nd
| Diesel |  | 0.28 | 0.065 | 0.064 | 0.001 | 0.5738 | nd | 285 | 0.0478 | nd
2009 | Gasolina C | L5 | 0.22 | 0.02 | 0.019 | 0.001 | 0.03 | 0.0014 | 231 | 0.0011 | 8.3
| Flex-Gasol.C |  | 0.22 | 0.07 | 0.038 | 0.032 | 0.03 | 0.0014 | 224 | 0.0011 | 8.3
| Flex-Etanol |  | 0.45 | 0.01 | 0.01 | 0 | 0.03 | 0.0111 | 208 | nd | nd
| Diesel |  | 0.28 | 0.033 | 0.025 | 0.008 | 0.68 | nd | 269 | 0.0601 | 9.5
2010 | Gasolina C | L5 | 0.26 | 0.030626 | 0.023 | 0.0076258 | 0.02 | 0.0016 | 246 | 0.0011 | 8.8
| Flex-Gasol.C |  | 0.21 | 0.053 | 0.024 | 0.029 | 0.04 | 0.0014 | 237 | 0.0011 | 9.7
| Flex-Etanol |  | 0.52 | 0.093 | 0.02 | 0.073 | 0.03 | 0.0113 | 228 | nd | 6.8
| Diesel |  | 0.21 | 0.07 | 0.05 | 0.02 | 0.7215 | nd | 265 | 0.068 | 8.3
2011 | Gasolina C | L5 | 0.3 | 0.03 | 0.024 | 0.006 | 0.02 | 0.0018 | 224 | 0.0011 | 9.9
| Flex-Gasol.C |  | 0.23 | 0.04 | 0.029 | 0.011 | 0.03 | 0.0015 | 241 | 0.0011 | 9
| Flex-Etanol |  | 0.68 | 0.09 | 0.037 | 0.053 | 0.02 | 0.009 | 234 | nd | 6.3
| Diesel |  | 0.15 | 0.047 | 0.043 | 0.004 | 0.6133 | nd | 263 | 0.052 | 9.8
2012 | Gasolina C | L5 | 0.28 | 0.025 | 0.019 | 0.006 | 0.01 | 0.0019 | 222 | 0.0011 | 9.9
| Flex-Gasol.C |  | 0.24 | 0.038 | 0.029 | 0.009 | 0.04 | 0.0024 | 243 | 0.0011 | 9.1
| Flex-Etanol |  | 0.73 | 0.101 | 0.056 | 0.045 | 0.05 | 0.0103 | 238 | nd | 6.2
| Diesel |  | 0.05 | 0.029 | 0.017 | 0.012 | 0.311 | nd | 254 | 0.02 | 10.5
2013 | Gasolina C | L5 | 0.15949 | 0.019599 | 0.01591 | 0.0036891 | 0.013898 | 0.00092604 | 235.8652 | nd | 9.378
| Flex-Gasol.C |  | 0.26744 | 0.035571 | 0.026413 | 0.0091584 | 0.04724 | 0.0019994 | 247.4242 | nd | 8.9373
| Flex-Etanol |  | 0.70274 | 0.092476 | 0.061287 | 0.031189 | 0.047561 | 0.011281 | 241.1488 | nd | 6.2047
| Diesel |  | 0.07 | 0.027 | 0.014 | 0.013 | 0.28 | nd | 258 | 0.016 | 10.3
Notas:
Entre 1996 e 1999 foram utilizados valores dos Relatórios de Ensaios de Emissões ponderados pela quantidade de veículos submetidos ao ensaio.
Em 2000 foram utilizados valores dos Relatórios de Ensaios de Emissões ponderados pelos Relatórios de Vendas Anuais.
Em 2001 valores obtidos a partir dos resultados das emissões da homologação dos veículos ponderados pelos Relatórios de Vendas Anuais.
A partir de 2002 os valores foram obtidos a partir dos Relatórios de Valores de Emissão da Produção (RVEP) e ponderados pelos Relatórios de Vendas anuais.
Gasolina C : 78% + 22% Etanol anidro (v/v)
Até 2011 parte dos modelos que utilizam motores do ciclo diesel foram ensaiados como pesados. Os resutados se encontram no anexo N.
nd: não disponível
(1) Ver metodologia apresentada no item 2.5 deste relatório
(2) De 2009 a 2010 valores calculados a partir dos fatores de emissão médios de CO2, CO e HC. A partir de 2011 valores obtidos a partir dos Relatórios de Valores de Emissão da Produção (RVEP) e ponderados pelos Relatórios de Vendas anuais.

## Coml leve ensaiado como pesado
Fator de emissão de comerciais leves novos do ciclo diesel ensaiados como pesado
Ano | Fase Proconve | CO |  | HC |  | NOx |  | MP
|  | (g/kWh) | (g/km) | (g/kWh) | (g/km) | (g/kWh) | (g/km) | (g/kWh) | (g/km)
1999 | P2 | 0.73 | 0.29 | 0.38 | 0.15 | 6.56 | 2.63 | 0.203 | 0.08
2000 | P3 | 0.84 | 0.35 | 0.35 | 0.15 | 6.64 | 2.75 | 0.22 | 0.09
2001 | P4 | 0.84 | 0.36 | 0.34 | 0.15 | 6.65 | 2.86 | 0.22 | 0.09
2002 |  | 0.74 | 0.32 | 0.26 | 0.11 | 6.71 | 2.89 | 0.189 | 0.08
2003 |  | 0.66 | 0.28 | 0.2 | 0.09 | 6.48 | 2.79 | 0.195 | 0.08
2004 |  | 1.38 | 0.57 | 0.37 | 0.15 | 5.41 | 2.22 | 0.143 | 0.06
2005 | P5 | 1.33 | 0.55 | 0.27 | 0.11 | 5.38 | 2.21 | 0.143 | 0.06
2006 |  | 1.25 | 0.51 | 0.29 | 0.12 | 5.25 | 2.16 | 0.198 | 0.08
2007 |  | 1.64 | 0.67 | 0.39 | 0.16 | 4.87 | 2 | 0.112 | 0.05
2008 |  | 1.52 | 0.62 | 0.316 | 0.13 | 4.579 | 1.88 | 0.115 | 0.05
2009 |  | 1.36 | 0.56 | 0.3 | 0.12 | 4.4 | 1.81 | 0.1 | 0.04
2010 |  | 1.82 | 0.816 | 0.382 | 0.172 | 4.761 | 2.139 | 0.106 | 0.048
2011 |  | 1.37 | 0.48 | 0.3 | 0.1 | 4.21 | 1.47 | 0.09 | 0.03
NOTA:
A partir de 2012 os comerciais leves que utilizam motores do ciclo diesel são ensaiado como leves. Os dados a partir de 2012 estão no anexo M.

## pesados gkWh
Fator de emissão e consumo de motores do ciclo diesel em g/kWh
Ano | Fase Proconve | Categoria |  | CO | HC | NOx | MP | Consumo | CO2 | NH3
|  |  |  | (g/kWh) | (g/kWh) | (g/kWh) | (g/kWh) | (gdiesel/kWh) | (g/kWh) | (mg/kg)
até 1999 | P2/P3/P4 |  |  | 1.86 | 0.68 | 10.7 | 0.66 | nd | nd | nd
2000-2001 | P3/P4 |  |  | 1.62 | 0.54 | 6.55 | 0.318 | nd | nd | nd | Correções: fatores de emissão corrigidos em 10/10/14.
2002-2003 | P4 |  |  | 0.85 | 0.29 | 6.16 | 0.12 | nd | nd | nd
2004-2007 (1) | P4/P5 |  |  | 0.85 | 0.23 | 5.42 | 0.1 | nd | nd | nd
2008 | P5 | Caminhões | Semileves | 1.1 | 0.2 | 4.53 | 0.103 | nd | nd | nd
|  |  | Leves | 1.02 | 0.18 | 4.67 | 0.096 | nd | nd | nd
|  |  | Médios | 0.75 | 0.1 | 4.46 | 0.082 | nd | nd | nd
|  |  | Semipesados | 0.99 | 0.11 | 4.59 | 0.084 | nd | nd | nd
|  |  | Pesados | 0.66 | 0.12 | 4.72 | 0.074 | nd | nd | nd
|  | Ônibus | Urbanos | 1.28 | 0.2 | 4.83 | 0.09 | nd | nd | nd
|  |  | Micro-ônibus | 0.81 | 0.07 | 4.34 | 0.082 | nd | nd | nd
|  |  | Rodoviários | 0.59 | 0.1 | 4.67 | 0.075 | nd | nd | nd
2009 | P5 | Caminhões | Semileves | 0.98 | 0.15 | 4.45 | 0.08 | nd | nd | nd
|  |  | Leves | 1 | 0.18 | 4.72 | 0.085 | nd | nd | nd
|  |  | Médios | 0.74 | 0.12 | 4.61 | 0.088 | nd | nd | nd
|  |  | Semipesados | 0.9 | 0.08 | 4.67 | 0.079 | nd | nd | nd
|  |  | Pesados | 0.79 | 0.1 | 4.7 | 0.07 | nd | nd | nd
|  | Ônibus | Urbanos | 1.07 | 0.16 | 4.62 | 0.082 | nd | nd | nd
|  |  | Micro-ônibus | 0.73 | 0.07 | 4.56 | 0.079 | nd | nd | nd
|  |  | Rodoviários | 0.51 | 0.14 | 4.69 | 0.07 | nd | nd | nd
2010 | P5 | Caminhões | Semileves | 1.08 | 0.21 | 4.49 | 0.091 | nd | nd | nd
|  |  | Leves | 0.77 | 0.15 | 4.56 | 0.073 | nd | nd | nd
|  |  | Médios | 0.74 | 0.14 | 4.61 | 0.078 | nd | nd | nd
|  |  | Semipesados | 0.83 | 0.11 | 4.69 | 0.086 | nd | nd | nd
|  |  | Pesados | 0.57 | 0.15 | 4.65 | 0.063 | nd | nd | nd
|  | Ônibus | Urbanos | 1.03 | 0.17 | 4.7 | 0.085 | nd | nd | nd
|  |  | Micro-ônibus | 1.16 | 0.14 | 4.55 | 0.079 | nd | nd | nd
|  |  | Rodoviários | 0.55 | 0.16 | 4.49 | 0.072 | nd | nd | nd
2011 | P5 | Caminhões | Semileves | 0.98 | 0.11 | 4.39 | 0.096 | 239 | 1184 | nd
|  |  | Leves | 0.77 | 0.13 | 4.56 | 0.074 | 232 | 1103 | nd
|  |  | Médios | 0.79 | 0.16 | 4.68 | 0.086 | 231 | 835 | nd
|  |  | Semipesados | 0.94 | 0.09 | 4.46 | 0.079 | 227 | 948 | nd
|  |  | Pesados | 0.69 | 0.14 | 4.56 | 0.063 | 214 | 628 | nd
|  | Ônibus | Urbanos | 0.94 | 0.12 | 4.74 | 0.085 | 224 | 812 | nd
|  |  | Micro-ônibus | 1.13 | 0.13 | 4.69 | 0.09 | 238 | 1210 | nd
|  |  | Rodoviários | 0.51 | 0.16 | 4.52 | 0.06 | 214 | 490 | nd
P6 (2)
2012 | P7 | Caminhões | Semileves | 0.01 | 0.01 | 1.364 | 0.0083 | 243 | 520 | nd
|  |  | Leves | 0.18 | 0.02 | 1.61 | 0.011 | 226 | 607 | 7.2
|  |  | Médios | 0.19 | 0.01 | 1.606 | 0.0116 | 225 | 689 | 9.5
|  |  | Semipesados | 0.14 | 0.02 | 1.58 | 0.014 | 219 | 666 | 7.8
|  |  | Pesados | 0.23 | 0.03 | 1.413 | 0.0133 | 207 | 643 | 4.22
|  | Ônibus | Urbanos | 0.3 | 0.01 | 1.463 | 0.0119 | 223 | 734 | 7.9
|  |  | Micro-ônibus | 0.2 | 0.05 | 1.308 | 0.015 | 229 | 695 | 7.6
|  |  | Rodoviários | 0.25 | 0.02 | 1.356 | 0.0143 | 216 | 696 | 3.72
2013 | P7 | Caminhões | Semileves | 0.03 | 0.013 | 1.24 | 0.01 | 235 | 592 | 4.5
|  |  | Leves | 0.17 | 0.011 | 1.4 | 0.011 | 222 | 610 | 6.27
|  |  | Médios | 0.12 | 0.013 | 1.59 | 0.013 | 216.8598 | 691.5473 | 6.76
|  |  | Semipesados | 0.1 | 0.016 | 1.49 | 0.015 | 217 | 690 | 5.57
|  |  | Pesados | 0.26 | 0.026 | 1.39 | 0.015 | 210 | 669 | 5.08
|  | Ônibus | Urbanos | 0.29 | 0.008 | 1.46 | 0.011 | 218 | 720 | 10.11
|  |  | Micro-ônibus | 0.12 | 0.029 | 1.16 | 0.011 | 234 | 635 | 4.61
|  |  | Rodoviários | 0.24 | 0.028 | 1.42 | 0.014 | 214.137 | 692 | 4.32
NOTAS:
A partir de 2008 os valores foram obtidos a partir dos Relatórios de Valores de Emissão da Produção (RVEP) e ponderados pelos Relatórios de Vendas anuais.
Para os anos que não estão disponíveis os dados de consumo específico, foram utilizados os dados do 1º Inventário Nacional
(1) Valores médios das fases P4 e P5 publicados no RQA 2008.
(2) Fase inviabilizada pela indisponibilidade do diesel com baixo teor de enxofre.

## pesados gkm
Fator de emissão de veículos pesados com motores do ciclo Diesel em g/km
Ano | Fase Proconve | Categoria |  | CO | HC | NOx | MP
|  |  |  | (g/km) | (g/km) | (g/km) | (g/km)
até 1999 | P2/P3/P4 | Caminhões | Semileves | 0.76392 | 0.27928 | 4.3946 | 0.27107
|  |  | Leves | 1.2489 | 0.45659 | 7.1847 | 0.44317
|  |  | Médios | 1.2499 | 0.45696 | 7.1904 | 0.44352
|  |  | Semipesados | 2.0138 | 0.73621 | 11.5845 | 0.71456
|  |  | Pesados | 2.0138 | 0.73621 | 11.5845 | 0.71456
|  | Ônibus | Urbanos | 3.0191 | 1.1038 | 17.3681 | 1.0713
|  |  | Rodoviários | 2.2915 | 0.83776 | 13.1824 | 0.81312
2000-2001 | P3/P4 | Caminhões | Semileves | 0.68671 | 0.2289 | 2.7765 | 0.1348
|  |  | Leves | 1.1227 | 0.37423 | 4.5393 | 0.22038
|  |  | Médios | 1.1236 | 0.37453 | 4.5429 | 0.22056
|  |  | Semipesados | 1.8102 | 0.60341 | 7.3192 | 0.35534
|  |  | Pesados | 1.8102 | 0.60341 | 7.3192 | 0.35534
|  | Ônibus | Urbanos | 2.714 | 0.90467 | 10.9733 | 0.53275
|  |  | Rodoviários | 2.0599 | 0.68664 | 8.3287 | 0.40436
2002-2003 | P4 | Caminhões | Semileves | 0.37404 | 0.12761 | 2.7107 | 0.052805
|  |  | Leves | 0.61151 | 0.20863 | 4.4317 | 0.086331
|  |  | Médios | 0.612 | 0.2088 | 4.4352 | 0.0864
|  |  | Semipesados | 0.986 | 0.3364 | 7.1456 | 0.1392
|  |  | Pesados | 0.986 | 0.3364 | 7.1456 | 0.1392
|  | Ônibus | Urbanos | 1.4783 | 0.50435 | 10.713 | 0.2087
|  |  | Rodoviários | 1.122 | 0.3828 | 8.1312 | 0.1584
2004-2007 | P4/P5 | Caminhões | Semileves | 0.36 | 0.1 | 2.28 | 0.042
|  |  | Leves | 0.58 | 0.16 | 3.72 | 0.069
|  |  | Médios | 0.58 | 0.16 | 3.72 | 0.069
|  |  | Semipesados | 0.94 | 0.25 | 6 | 0.111
|  |  | Pesados | 0.94 | 0.25 | 6 | 0.111
|  | Ônibus | Urbanos | 1.41 | 0.38 | 9 | 0.166
|  |  | Rodoviários | 1.07 | 0.29 | 6.83 | 0.126
2008 | P5 | Caminhões | Semileves | 0.46 | 0.08 | 1.9 | 0.04
|  |  | Leves | 0.7 | 0.12 | 3.21 | 0.07
|  |  | Médios | 0.51 | 0.07 | 3.07 | 0.06
|  |  | Semipesados | 1.09 | 0.12 | 5.08 | 0.09
|  |  | Pesados | 0.73 | 0.13 | 5.17 | 0.08
|  | Ônibus | Urbanos | 2.33 | 0.36 | 8.78 | 0.16
|  |  | Micro-ônibus | 0.9 | 0.08 | 4.88 | 0.09
|  |  | Rodoviários | 0.7 | 0.11 | 5.52 | 0.09
2009 | P5 | Caminhões | Semileves | 0.41 | 0.06 | 1.87 | 0.03
|  |  | Leves | 0.69 | 0.12 | 3.24 | 0.06
|  |  | Médios | 0.51 | 0.08 | 3.16 | 0.06
|  |  | Semipesados | 0.99 | 0.08 | 5.17 | 0.09
|  |  | Pesados | 0.87 | 0.11 | 5.2 | 0.08
|  | Ônibus | Urbanos | 1.94 | 0.3 | 8.41 | 0.15
|  |  | Micro-ônibus | 0.83 | 0.07 | 5.12 | 0.09
|  |  | Rodoviários | 0.61 | 0.16 | 5.55 | 0.08
2010 | P5 | Caminhões | Semileves | 0.452 | 0.088 | 1.885 | 0.038
|  |  | Leves | 0.529 | 0.101 | 3.134 | 0.05
|  |  | Médios | 0.505 | 0.094 | 3.169 | 0.053
|  |  | Semipesados | 0.915 | 0.116 | 5.19 | 0.095
|  |  | Pesados | 0.629 | 0.169 | 5.145 | 0.069
|  | Ônibus | Urbanos | 1.873 | 0.311 | 8.537 | 0.154
|  |  | Micro-ônibus | 1.307 | 0.155 | 5.112 | 0.088
|  |  | Rodoviários | 0.648 | 0.189 | 5.306 | 0.085
2011 | P5 | Caminhões | Semileves | 0.38 | 0.04 | 1.7 | 0.04
|  |  | Leves | 0.5 | 0.09 | 2.97 | 0.05
|  |  | Médios | 0.51 | 0.11 | 3.06 | 0.06
|  |  | Semipesados | 1.01 | 0.1 | 4.77 | 0.08
|  |  | Pesados | 0.79 | 0.16 | 5.19 | 0.07
|  | Ônibus | Urbanos | 1.68 | 0.21 | 8.48 | 0.15
|  |  | Micro-ônibus | 1.18 | 0.13 | 4.88 | 0.09
|  |  | Rodoviários | 0.62 | 0.2 | 5.49 | 0.07
P6 (1)
2012 | P7 | Caminhões | Semileves | 0.0052 | 0.0048 | 0.5177 | 0.0031
|  |  | Leves | 0.1197 | 0.0103 | 1.0766 | 0.0074
|  |  | Médios | 0.0525 | 0.0066 | 1.0321 | 0.0075
|  |  | Semipesados | 0.1478 | 0.0175 | 1.6819 | 0.0149
|  |  | Pesados | 0.1284 | 0.015 | 0.793 | 0.0075
|  | Ônibus | Urbanos | 0.5373 | 0.0154 | 2.6229 | 0.0214
|  |  | Micro-ônibus | 0.213 | 0.0511 | 1.4098 | 0.0109
|  |  | Rodoviários | 0.2893 | 0.0277 | 1.5563 | 0.0164
2013 | P7 | Caminhões | Semileves | 0.01 | 0.005 | 0.488 | 0.0036
|  |  | Leves | 0.12 | 0.0074 | 0.955 | 0.0075
|  |  | Médios | 0.008 | 0.0089 | 1.062 | 0.0086
|  |  | Semipesados | 0.11 | 0.0171 | 1.6 | 0.0162
|  |  | Pesados | 0.28 | 0.0291 | 1.54 | 0.0161
|  | Ônibus | Urbanos | 0.54 | 0.0147 | 2.69 | 0.0209
|  |  | Micro-ônibus | 0.13 | 0.03 | 1.22 | 0.01
|  |  | Rodoviários | 0.28 | 0.0325 | 1.649 | 0.0163
NOTAS:
Até 2003 os valores foram obtidos do 1º Inventário Nacional.
De 2004 a 2007 valores médios das fases P4 e P5 publicados no RQA 2008 e a partir de 2008 obtidos dos RVEP e ponderados pelos Relatórios de Vendas anuais em g/kwh e convertidos para g/km.
(1) Fase inviabilizada pela indisponibilidade do diesel com baixo teor de enxofre.

## deterior_leve
APÊNDICE P – Fator de emissão deteriorado para veículos leves do ciclo Otto em 2013
Ano | CO (g/km) |  |  |  | NOx (g/km) |  |  |  | NMHC escapamento (g/km) |  |  |  | RCHO escapamento (g/km)
| Gasolina | Etanol | Flex |  | Gasolina | Etanol | Flex |  | Gasolina | Etanol | Flex |  | Gasolina | Etanol | Flex
| Gasolina C | Etanol Hidratado | Gasolina C | Etanol Hidratado | Gasolina C | Etanol Hidratado | Gasolina C | Etanol Hidratado | Gasolina C | Etanol Hidratado | Gasolina C | Etanol Hidratado | Gasolina C | Etanol Hidratado | Gasolina C | Etanol Hidratado
1973 | 33.6 | nd | nd | nd | 1.4 | nd | nd | nd | 3.06 | nd | nd | nd | 0.06 | nd | nd | nd
1974 | 33.6 | nd | nd | nd | 1.4 | nd | nd | nd | 3.06 | nd | nd | nd | 0.06 | nd | nd | nd
1975 | 33.6 | nd | nd | nd | 1.4 | nd | nd | nd | 3.06 | nd | nd | nd | 0.06 | nd | nd | nd
1976 | 33.6 | nd | nd | nd | 1.4 | nd | nd | nd | 3.06 | nd | nd | nd | 0.06 | nd | nd | nd
1977 | 33.6 | nd | nd | nd | 1.4 | nd | nd | nd | 3.06 | nd | nd | nd | 0.06 | nd | nd | nd
1978 | 33.6 | nd | nd | nd | 1.4 | nd | nd | nd | 3.06 | nd | nd | nd | 0.06 | nd | nd | nd
1979 | 33.6 | 21.6 | nd | nd | 1.4 | 1 | nd | nd | 3.06 | 1.632 | nd | nd | 0.06 | 0.132 | nd | nd
1980 | 33.6 | 21.6 | nd | nd | 1.4 | 1 | nd | nd | 3.06 | 1.632 | nd | nd | 0.06 | 0.132 | nd | nd
1981 | 33.6 | 21.6 | nd | nd | 1.4 | 1 | nd | nd | 3.06 | 1.632 | nd | nd | 0.06 | 0.132 | nd | nd
1982 | 33.6 | 21.6 | nd | nd | 1.4 | 1 | nd | nd | 3.06 | 1.632 | nd | nd | 0.06 | 0.132 | nd | nd
1983 | 33.6 | 21.6 | nd | nd | 1.4 | 1 | nd | nd | 3.06 | 1.632 | nd | nd | 0.06 | 0.132 | nd | nd
1984 | 33.6 | 20.28 | nd | nd | 1.6 | 1.2 | nd | nd | 2.448 | 1.632 | nd | nd | 0.06 | 0.132 | nd | nd
1985 | 33.6 | 20.28 | nd | nd | 1.6 | 1.2 | nd | nd | 2.448 | 1.632 | nd | nd | 0.06 | 0.132 | nd | nd
1986 | 26.4 | 19.2 | nd | nd | 1.9 | 1.8 | nd | nd | 2.04 | 1.632 | nd | nd | 0.048 | 0.132 | nd | nd
1987 | 26.4 | 19.2 | nd | nd | 1.9 | 1.8 | nd | nd | 2.04 | 1.632 | nd | nd | 0.048 | 0.132 | nd | nd
1988 | 22.2 | 15.96 | nd | nd | 1.8 | 1.4 | nd | nd | 1.734 | 1.734 | nd | nd | 0.048 | 0.132 | nd | nd
1989 | 18.24 | 15.36 | nd | nd | 1.6 | 1.1 | nd | nd | 1.632 | 1.632 | nd | nd | 0.048 | 0.132 | nd | nd
1990 | 15.96 | 12.96 | nd | nd | 1.4 | 1.2 | nd | nd | 1.428 | 1.326 | nd | nd | 0.048 | 0.132 | nd | nd
1991 | 13.8 | 10.08 | nd | nd | 1.3 | 1 | nd | nd | 1.326 | 1.122 | nd | nd | 0.048 | 0.132 | nd | nd
1992 | 7.44 | 4.32 | nd | nd | 0.6 | 0.5 | nd | nd | 0.612 | 0.612 | nd | nd | 0.0156 | 0.042 | nd | nd
1993 | 7.56 | 5.04 | nd | nd | 0.8 | 0.6 | nd | nd | 0.612 | 0.714 | nd | nd | 0.0264 | 0.048 | nd | nd
1994 | 6.9528 | 5.209 | nd | nd | 0.80861 | 0.75438 | nd | nd | 0.53441 | 0.57925 | nd | nd | 0.038317 | 0.048525 | nd | nd
1995 | 5.6077 | 5.1822 | nd | nd | 0.70346 | 0.75198 | nd | nd | 0.53046 | 0.57638 | nd | nd | 0.027207 | 0.048238 | nd | nd
1996 | 4.6613 | 4.4554 | nd | nd | 0.59817 | 0.74959 | nd | nd | 0.37539 | 0.49951 | nd | nd | 0.021094 | 0.045951 | nd | nd
1997 | 2.0136 | 1.4286 | nd | nd | 0.39274 | 0.34719 | nd | nd | 0.22122 | 0.27663 | nd | nd | 0.0089785 | 0.017663 | nd | nd
1998 | 1.5549 | 1.1716 | nd | nd | 0.31719 | 0.28479 | nd | nd | 0.17196 | 0.19274 | nd | nd | 0.00586 | 0.019374 | nd | nd
1999 | 1.4553 | 1.0744 | nd | nd | 0.31153 | 0.26236 | nd | nd | 0.16761 | 0.17583 | nd | nd | 0.0057392 | 0.018083 | nd | nd
2000 | 1.3948 | 1.0769 | nd | nd | 0.28577 | 0.2499 | nd | nd | 0.15619 | 0.17989 | nd | nd | 0.0056164 | 0.018789 | nd | nd
2001 | 1.0936 | 1.0789 | nd | nd | 0.20994 | 0.1174 | nd | nd | 0.13671 | 0.15488 | nd | nd | 0.005492 | 0.021488 | nd | nd
2002 | 0.99191 | 1.1301 | nd | nd | 0.18405 | 0.11483 | nd | nd | 0.13219 | 0.15879 | nd | nd | 0.0053663 | 0.021179 | nd | nd
2003 | 0.9099 | 1.1302 | 1.0735 | 0.83469 | 0.17812 | 0.12216 | 0.10537 | 0.16899 | 0.12764 | 0.1556 | 0.088207 | 0.14479 | 0.0052399 | 0.02286 | 0.0053946 | 0.023479
2004 | 0.80775 | 1.1491 | 0.91061 | 0.75472 | 0.14217 | 0.10938 | 0.10934 | 0.16631 | 0.12307 | 0.16026 | 0.10557 | 0.13458 | 0.0051131 | 0.019526 | 0.0042659 | 0.017158
2005 | 0.74567 | 1.1163 | 0.91768 | 0.65476 | 0.13624 | 0.10645 | 0.10331 | 0.12364 | 0.11051 | 0.15674 | 0.12394 | 0.13137 | 0.0049864 | 0.019174 | 0.0041372 | 0.016837
2006 | 0.68388 | 0.93138 | 0.89427 | 0.70452 | 0.12034 | 0.073338 | 0.097219 | 0.090939 | 0.090978 | 0.11601 | 0.11126 | 0.10613 | 0.0028605 | 0.016801 | 0.0040073 | 0.016513
2007 | 0.63262 | nd | 0.8406 | 0.67414 | 0.11449 | nd | 0.091102 | 0.088226 | 0.086491 | nd | 0.10657 | 0.10287 | 0.0027359 | nd | 0.0038768 | 0.016187
2008 | 0.62214 | nd | 0.82727 | 0.73395 | 0.078739 | nd | 0.076023 | 0.063531 | 0.067072 | nd | 0.1069 | 0.098637 | 0.0059131 | nd | 0.0027472 | 0.016864
2009 | 0.4427 | nd | 0.57435 | 0.67399 | 0.043104 | nd | 0.058991 | 0.044856 | 0.040744 | nd | 0.056265 | 0.059427 | 0.0022929 | nd | 0.0030185 | 0.011943
2010 | 0.37459 | nd | 0.48141 | 0.62402 | 0.04762 | nd | 0.052957 | 0.04718 | 0.036532 | nd | 0.047631 | 0.052217 | 0.0018759 | nd | 0.0019898 | 0.0085217
2011 | 0.36808 | nd | 0.4275 | 0.5735 | 0.04232 | nd | 0.046812 | 0.037455 | 0.036461 | nd | 0.042912 | 0.056947 | 0.0022628 | nd | 0.0013587 | 0.0098947
2012 | 0.3135 | nd | 0.36115 | 0.5216 | 0.037238 | nd | 0.04039 | 0.034607 | 0.019559 | nd | 0.033979 | 0.067529 | 0.0018544 | nd | 0.0016216 | 0.0087529
2013 | 0.28117 | nd | 0.25038 | 0.4372 | 0.022413 | nd | 0.033463 | 0.021536 | 0.025853 | nd | 0.02566 | 0.057843 | 0.0014515 | nd | 0.0014739 | 0.0082843
NOTA: nd - não disponível

## deterior_com leve
Fator de emissão deteriorado para comerciais leves do ciclo Otto em 2013
Ano | CO (g/km) |  |  |  | NOx (g/km) |  |  |  | NMHC escapamento (g/km) |  |  |  | RCHO escapamento (g/km)
| Gasolina | Etanol | Flex |  | Gasolina | Etanol | Flex |  | Gasolina | Etanol | Flex |  | Gasolina | Etanol | Flex
| Gasolina C | Etanol Hidratado | Gasolina C | Etanol Hidratado | Gasolina C | Etanol Hidratado | Gasolina C | Etanol Hidratado | Gasolina C | Etanol Hidratado | Gasolina C | Etanol Hidratado | Gasolina C | Etanol Hidratado | Gasolina C | Etanol Hidratado
1973 | 39.6 | nd | nd | nd | 1.4 | nd | nd | nd | 3.06 | nd | nd | nd | 0.06 | nd | nd | nd
1974 | 39.6 | nd | nd | nd | 1.4 | nd | nd | nd | 3.06 | nd | nd | nd | 0.06 | nd | nd | nd
1975 | 39.6 | nd | nd | nd | 1.4 | nd | nd | nd | 3.06 | nd | nd | nd | 0.06 | nd | nd | nd
1976 | 39.6 | nd | nd | nd | 1.4 | nd | nd | nd | 3.06 | nd | nd | nd | 0.06 | nd | nd | nd
1977 | 39.6 | nd | nd | nd | 1.4 | nd | nd | nd | 3.06 | nd | nd | nd | 0.06 | nd | nd | nd
1978 | 39.6 | nd | nd | nd | 1.4 | nd | nd | nd | 3.06 | nd | nd | nd | 0.06 | nd | nd | nd
1979 | 39.6 | 21.6 | nd | nd | 1.4 | 1 | nd | nd | 3.06 | 1.632 | nd | nd | 0.06 | 0.132 | nd | nd
1980 | 39.6 | 21.6 | nd | nd | 1.4 | 1 | nd | nd | 3.06 | 1.632 | nd | nd | 0.06 | 0.132 | nd | nd
1981 | 39.6 | 21.6 | nd | nd | 1.4 | 1 | nd | nd | 3.06 | 1.632 | nd | nd | 0.06 | 0.132 | nd | nd
1982 | 39.6 | 21.6 | nd | nd | 1.4 | 1 | nd | nd | 3.06 | 1.632 | nd | nd | 0.06 | 0.132 | nd | nd
1983 | 39.6 | 21.6 | nd | nd | 1.4 | 1 | nd | nd | 3.06 | 1.632 | nd | nd | 0.06 | 0.132 | nd | nd
1984 | 33.6 | 20.28 | nd | nd | 1.6 | 1.2 | nd | nd | 2.448 | 1.632 | nd | nd | 0.06 | 0.132 | nd | nd
1985 | 33.6 | 20.28 | nd | nd | 1.6 | 1.2 | nd | nd | 2.448 | 1.632 | nd | nd | 0.06 | 0.132 | nd | nd
1986 | 26.4 | 19.2 | nd | nd | 1.9 | 1.8 | nd | nd | 2.04 | 1.632 | nd | nd | 0.048 | 0.132 | nd | nd
1987 | 26.4 | 19.2 | nd | nd | 1.9 | 1.8 | nd | nd | 2.04 | 1.632 | nd | nd | 0.048 | 0.132 | nd | nd
1988 | 22.2 | 15.96 | nd | nd | 1.8 | 1.4 | nd | nd | 1.734 | 1.734 | nd | nd | 0.048 | 0.132 | nd | nd
1989 | 18.24 | 15.36 | nd | nd | 1.6 | 1.1 | nd | nd | 1.632 | 1.632 | nd | nd | 0.048 | 0.132 | nd | nd
1990 | 15.96 | 12.96 | nd | nd | 1.4 | 1.2 | nd | nd | 1.428 | 1.326 | nd | nd | 0.048 | 0.132 | nd | nd
1991 | 13.8 | 10.08 | nd | nd | 1.3 | 1 | nd | nd | 1.326 | 1.122 | nd | nd | 0.048 | 0.132 | nd | nd
1992 | 11.604 | 4.32 | nd | nd | 0.6 | 0.5 | nd | nd | 0.612 | 0.612 | nd | nd | 0.0156 | 0.042 | nd | nd
1993 | 11.604 | 5.04 | nd | nd | 0.8 | 0.6 | nd | nd | 0.612 | 0.714 | nd | nd | 0.0264 | 0.048 | nd | nd
1994 | 10.6762 | 5.1366 | nd | nd | 0.81469 | 0.87791 | nd | nd | 0.53908 | 0.57149 | nd | nd | 0.038447 | 0.047749 | nd | nd
1995 | 10.638 | 5.1149 | nd | nd | 0.71033 | 0.87597 | nd | nd | 0.53574 | 0.56917 | nd | nd | 0.027354 | 0.047517 | nd | nd
1996 | 10.5984 | 3.2825 | nd | nd | 0.98582 | 0.87397 | nd | nd | 0.83527 | 0.50776 | nd | nd | 0.010357 | 0.025376 | nd | nd
1997 | 7.4873 | 3.7492 | nd | nd | 0.68113 | 0.81189 | nd | nd | 0.62367 | 0.52727 | nd | nd | 0.0083575 | 0.025727 | nd | nd
1998 | 1.4848 | 2.9751 | nd | nd | 0.26629 | 0.86974 | nd | nd | 0.16295 | 0.47369 | nd | nd | 0.0054541 | 0.022969 | nd | nd
1999 | 1.4107 | 2.9702 | nd | nd | 0.28127 | 0.86752 | nd | nd | 0.14809 | 0.47802 | nd | nd | 0.005347 | 0.023902 | nd | nd
2000 | 1.4452 | 1.2244 | nd | nd | 0.29608 | 0.31522 | nd | nd | 0.13811 | 0.20326 | nd | nd | 0.0061363 | 0.023726 | nd | nd
2001 | 1.6681 | 1.1978 | nd | nd | 0.33071 | 0.31284 | nd | nd | 0.15699 | 0.20041 | nd | nd | 0.0052219 | 0.023441 | nd | nd
2002 | 1.4695 | 1.1703 | nd | nd | 0.22517 | 0.31038 | nd | nd | 0.14373 | 0.19746 | nd | nd | 0.0056037 | 0.023146 | nd | nd
2003 | 1.3294 | 1.0019 | 1.0735 | 0.90773 | 0.20946 | 0.32785 | 0.10537 | 0.17551 | 0.13635 | 0.20042 | 0.088207 | 0.15261 | 0.0048819 | 0.025342 | 0.0053946 | 0.024261
2004 | 1.4878 | 0.9727 | 0.91061 | 0.82277 | 0.19358 | 0.32524 | 0.10934 | 0.17239 | 0.14083 | 0.19729 | 0.10557 | 0.14187 | 0.0045564 | 0.025029 | 0.0042659 | 0.017887
2005 | 1.2847 | 0.94265 | 0.91768 | 0.71781 | 0.26753 | 0.32256 | 0.10331 | 0.15727 | 0.15318 | 0.19407 | 0.12394 | 0.13812 | 0.0045273 | 0.024707 | 0.0041372 | 0.017512
2006 | 1.2202 | 0.91177 | 0.91427 | 0.64345 | 0.30131 | 0.3198 | 0.10922 | 0.1542 | 0.10941 | 0.19076 | 0.14826 | 0.11644 | 0.0035947 | 0.024376 | 0.0030073 | 0.021144
2007 | 1.0442 | nd | 0.9006 | 0.66917 | 0.11493 | nd | 0.093102 | 0.09314 | 0.13151 | nd | 0.11357 | 0.095768 | 0.0026586 | nd | 0.0032768 | 0.020077
2008 | 0.82688 | nd | 0.79727 | 0.6527 | 0.086398 | nd | 0.091023 | 0.10988 | 0.09149 | nd | 0.1049 | 0.096861 | 0.0024192 | nd | 0.0030472 | 0.019086
2009 | 0.49822 | nd | 0.47435 | 0.63306 | 0.061712 | nd | 0.058991 | 0.085345 | 0.043355 | nd | 0.060265 | 0.029613 | 0.0020765 | nd | 0.0020185 | 0.013061
2010 | 0.47829 | nd | 0.41141 | 0.66055 | 0.044881 | nd | 0.062957 | 0.042549 | 0.042109 | nd | 0.041631 | 0.035059 | 0.0021308 | nd | 0.0018898 | 0.012806
2011 | 0.45717 | nd | 0.3775 | 0.77677 | 0.037915 | nd | 0.046812 | 0.02864 | 0.037758 | nd | 0.041912 | 0.047368 | 0.0021822 | nd | 0.0018587 | 0.010037
2012 | 0.37493 | nd | 0.33115 | 0.7846 | 0.02082 | nd | 0.05039 | 0.054875 | 0.02731 | nd | 0.036979 | 0.06185 | 0.0021308 | nd | 0.0026216 | 0.010885
2013 | 0.19064 | nd | 0.29738 | 0.7212 | 0.017607 | nd | 0.050463 | 0.049625 | 0.01877 | nd | 0.02866 | 0.06295 | 0.00097694 | nd | 0.0020739 | 0.011495
NOTA: nd - não disponível

## motos
APÊNDICE T - Fator de emissão de motocicletas e similares
Ano | Motor | Fase Proconve | Combustível | CO | HC | NOx | CO2 | Autonomia
| (Cap.Vol.) |  |  | (g/Km) | (g/Km) | (g/Km) | (g/Km) | (km/l)
2003 | <= 150 cc | M1 | Gasolina | 4.785 | 0.725 | 0.145 | 43.3 | nd
| >150 e <=500 cc |  |  | 7.3 | 1.165 | 0.165 | 81.7 | nd
| >= 501 cc |  |  | 3.57 | 0.11 | 0.11 | 163.2 | nd
2004 | <= 150 cc | M1 | Gasolina | 6.065 | 0.815 | 0.175 | 47.2 | nd
| >150 e <=500 cc |  |  | 7.3 | 1.165 | 0.165 | 81.7 | nd
| >= 501 cc |  |  | 3.665 | 0.685 | 0.12 | 172.1 | nd
2005 | <= 150 cc | M1 | Gasolina | 2.61 | 0.46 | 0.16 | 43 | nd
| >150 e <=500 cc |  |  | 3.135 | 0.585 | 0.135 | 82 | nd
| >= 501 cc |  |  | 1.725 | 0.395 | 0.125 | 145 | nd
2006 | <= 150 cc | M2 | Gasolina | 2.235 | 0.335 | 0.175 | 53 | nd
| >150 e <=500 cc |  |  | 1.745 | 0.375 | 0.155 | 64.5 | nd
| >= 501 cc |  |  | 1.225 | 0.205 | 0.05 | 201 | nd
2007 | <= 150 cc | M2 | Gasolina | 1.795 | 0.32 | 0.17 | 59.5 | nd
| >150 e <=500 cc |  |  | 1.995 | 0.365 | 0.145 | 76.5 | nd
| >= 501 cc |  |  | 1.315 | 0.215 | 0.095 | 158 | nd
2008 | <= 150 cc | M2 | Gasolina | 1.355 | 0.23 | 0.115 | 54.6 | nd
| >150 e <=500 cc |  |  | 1.72 | 0.29 | 0.145 | 74.3 | nd
| >= 501 cc |  |  | 1.25 | 0.19 | 0.07 | 132.45 | nd
2009 | <= 150 cc | M3 | Gasolina | 1.09 | 0.165 | 0.1 | 61.15 | nd
| >150 e <=500 cc |  |  | 1.07 | 0.115 | 0.105 | 86.5 | nd
| >= 501 cc |  |  | 1.015 | 0.15 | 0.105 | 142.75 | nd
2010 | <= 150 cc | M3 | Gasolina | 0.68438 | 0.17477 | 0.065301 | 52.4763 | nd
| > 150 cc |  |  | 1.142 | 0.12408 | 0.094541 | 78.6142 | nd
| <= 150 cc |  | Flex-Gasolina | 0.75424 | 0.14771 | 0.052438 | 51.1707 | nd
| <= 150 cc |  | Flex-Etanol | 0.57892 | 0.15628 | 0.066405 | 50.9613 | nd
2011 | <= 150 cc | M3 | Gasolina | 0.61 | 0.2 | 0.08 | 55.68 | 38.54
| > 150 cc |  |  | 1.03 | 0.11 | 0.09 | 71.22 | 27.23
| <= 150 cc |  | Flex-Gasolina | 0.76 | 0.14 | 0.06 | 49.79 | 42.84
| <= 150 cc |  | Flex-Etanol | 0.68 | 0.16 | 0.06 | 48.77 | 28.01
2012 | <= 150 cc | M3 | Gasolina | 0.51 | 0.17 | 0.08 | 56 | 38.7
| > 150 cc |  |  | 0.99 | 0.11 | 0.09 | 83 | 26.5
| <= 150 cc |  | Flex-Gasolina | 0.74 | 0.14 | 0.04 | 50 | 43.2
| > 150 cc |  |  | 1.14 | 0.1 | 0.09 | 71 | 29.4
| <= 150 cc |  | Flex-Etanol | 0.9 | 0.16 | 0.04 | 47 | 29.3
| > 150 cc |  |  | 1.43 | 0.25 | 0.05 | 71 | 20.4
2013 | <= 150 cc | M3 | Gasolina | 0.50017 | 0.16421 | 0.069676 | 54.0628 | 39.0808
| > 150 cc |  |  | 0.82511 | 0.1248 | 0.073463 | 85.1498 | 27.4984
| <= 150 cc |  | Flex-Gasolina | 0.66749 | 0.14026 | 0.045685 | 49.0222 | 41.8781
| > 150 cc |  |  | 0.69582 | 0.081307 | 0.077191 | 77.2958 | 27.5669
| <= 150 cc |  | Flex-Etanol | 0.81157 | 0.14986 | 0.038973 | 47.2181 | 30.768
| > 150 cc |  |  | 0.78028 | 0.089945 | 0.042085 | 76.094 | 18.3019
NOTAS:
De 2003 a 2009 valores obtidos pelas médias de homologação.
Em 2010 e 2011 calculados considerando os valores de homologação ponderados pelas vendas.
A partir de 2012, valores obtidos a partir dos Relatórios de Valores de Emissão da Produção (RVEP) e ponderados pelos Relatórios de Vendas anuais.

## evaporativa
APÊNDICE U - Fator de emissão evaporativa de veículos leves do ciclo Otto
(continua)
Ano Modelo | Combustível | Temperatura: 20 - 35°C |  |  | Temperatura: 10 - 25°C |  |  | Temperatura: 0 - 15°C
|  | ed(1) (g/dia) | es(2) (g/viag) | er(3) (g/viag) | ed (g/dia) | es (g/viag) | er (g/viag) | ed (g/dia) | es (g/viag) | er (g/viag)
Até 1989 | Gasolina C | 5.65 | 17.35 | 14.61 | 3.4 | 10.41 | 8.78 | 2.52 | 7.66 | 6.46
| Etanol Hidratado | 2.46 | 7.54 | 6.35 | 1.48 | 4.53 | 3.82 | 1.1 | 3.33 | 2.81
1990 | Gasolina C | 0.68 | 2.03 | 0.16 | 0.12 | 0.19 | 0.1 | 0.08 | 0.05 | 0.07
| Etanol Hidratado | 0.45 | 1.35 | 0.07 | 0.08 | 0.13 | 0.04 | 0.05 | 0.03 | 0.03
1991 | Gasolina C | 0.67 | 2.03 | 0.16 | 0.13 | 0.19 | 0.1 | 0.08 | 0.05 | 0.07
| Etanol Hidratado | 0.45 | 1.35 | 0.07 | 0.09 | 0.13 | 0.04 | 0.05 | 0.03 | 0.03
1992 | Gasolina C | 0.75 | 1.25 | 0.16 | 0.38 | 0.32 | 0.1 | 0.29 | 0.15 | 0.07
| Etanol Hidratado | 0.34 | 0.56 | 0.07 | 0.17 | 0.14 | 0.04 | 0.13 | 0.07 | 0.03
1993 | Gasolina C | 0.63 | 1.07 | 0.16 | 0.33 | 0.28 | 0.1 | 0.25 | 0.13 | 0.07
| Etanol Hidratado | 0.41 | 0.69 | 0.07 | 0.21 | 0.18 | 0.04 | 0.16 | 0.08 | 0.03
1994 | Gasolina C | 0.61 | 0.99 | 0.16 | 0.32 | 0.27 | 0.1 | 0.24 | 0.12 | 0.07
| Etanol Hidratado | 0.34 | 0.56 | 0.07 | 0.18 | 0.15 | 0.04 | 0.14 | 0.07 | 0.03
1995 | Gasolina C | 0.61 | 0.99 | 0.16 | 0.32 | 0.27 | 0.1 | 0.24 | 0.12 | 0.07
| Etanol Hidratado | 0.34 | 0.56 | 0.07 | 0.18 | 0.15 | 0.04 | 0.14 | 0.07 | 0.03
1996 | Gasolina C | 0.46 | 0.74 | 0.16 | 0.24 | 0.2 | 0.1 | 0.18 | 0.09 | 0.07
| Etanol Hidratado | 0.31 | 0.49 | 0.07 | 0.16 | 0.13 | 0.04 | 0.12 | 0.06 | 0.03
1997 | Gasolina C | 0.39 | 0.61 | 0.16 | 0.2 | 0.16 | 0.1 | 0.16 | 0.08 | 0.07
| Etanol Hidratado | 0.43 | 0.67 | 0.07 | 0.22 | 0.18 | 0.04 | 0.18 | 0.09 | 0.03
1998 | Gasolina C | 0.32 | 0.49 | 0.16 | 0.17 | 0.13 | 0.1 | 0.13 | 0.06 | 0.07
| Etanol Hidratado | 0.53 | 0.8 | 0.07 | 0.28 | 0.21 | 0.04 | 0.21 | 0.1 | 0.03
1999 | Gasolina C | 0.31 | 0.48 | 0.16 | 0.16 | 0.12 | 0.1 | 0.12 | 0.06 | 0.07
| Etanol Hidratado | 0.64 | 1 | 0.07 | 0.33 | 0.25 | 0.04 | 0.25 | 0.12 | 0.03
2000 | Gasolina C | 0.29 | 0.44 | 0.16 | 0.15 | 0.12 | 0.1 | 0.12 | 0.06 | 0.07
| Etanol Hidratado | 0.54 | 0.81 | 0.07 | 0.28 | 0.22 | 0.04 | 0.22 | 0.11 | 0.03
2001 | Gasolina C | 0.27 | 0.41 | 0.16 | 0.14 | 0.11 | 0.1 | 0.11 | 0.05 | 0.07
| Etanol Hidratado | 0.52 | 0.79 | 0.07 | 0.27 | 0.21 | 0.04 | 0.21 | 0.1 | 0.03
2002 | Gasolina C | 0.24 | 0.37 | 0.16 | 0.12 | 0.1 | 0.1 | 0.1 | 0.05 | 0.07
| Etanol Hidratado | 0.39813 | 0.63021 | 0.18829 | 0.097902 | 0.44115 | 0.10407 | 0.071795 | 0.25208 | 0.070346
2003 | Gasolina C | 0.29 | 0.46 | 0.16 | 0.15 | 0.12 | 0.1 | 0.12 | 0.06 | 0.07
| Etanol Hidratado | 0.38241 | 0.60532 | 0.18085 | 0.094036 | 0.42373 | 0.099959 | 0.068959 | 0.24213 | 0.067568
| Flex - Gasolina C | 0.15519 | 0.39954 | 0.16 | 0.084061 | 0.27968 | 0.1 | 0.064662 | 0.15982 | 0.07
| Flex - Etanol Hidratado | 0.27433 | 0.60113 | 0.07 | 0.1486 | 0.42079 | 0.04 | 0.11431 | 0.24045 | 0.03
2004 | Gasolina C | 0.27 | 0.42 | 0.16 | 0.14 | 0.11 | 0.1 | 0.11 | 0.05 | 0.07
| Etanol Hidratado | 0.3667 | 0.58045 | 0.17342 | 0.090171 | 0.40631 | 0.095852 | 0.066126 | 0.23218 | 0.064791
| Flex - Gasolina C | 0.1094 | 0.30313 | 0.16 | 0.059258 | 0.21219 | 0.1 | 0.045583 | 0.12125 | 0.07
| Flex - Etanol Hidratado | 0.20948 | 0.59634 | 0.07 | 0.11347 | 0.41744 | 0.04 | 0.087284 | 0.23854 | 0.03
2005 | Gasolina C | 0.35 | 0.55 | 0.16 | 0.18 | 0.14 | 0.1 | 0.14 | 0.07 | 0.07
| Etanol Hidratado | 0.35099 | 0.55559 | 0.16599 | 0.086309 | 0.38891 | 0.091746 | 0.063293 | 0.22223 | 0.062016
| Flex - Gasolina C | 0.16995 | 0.25559 | 0.16 | 0.092054 | 0.17892 | 0.1 | 0.070811 | 0.10224 | 0.07
| Flex - Etanol Hidratado | 0.17115 | 0.34895 | 0.07 | 0.092705 | 0.24426 | 0.04 | 0.071312 | 0.13958 | 0.03
2006 | Gasolina C | 0.18 | 0.28 | 0.16 | 0.09 | 0.07 | 0.1 | 0.07 | 0.04 | 0.07
| Etanol Hidratado | 0.33529 | 0.53073 | 0.15857 | 0.082448 | 0.37151 | 0.087642 | 0.060462 | 0.21229 | 0.059242
| Flex - Gasolina C | 0.49 | 0.78 | 0.07 | 0.25 | 0.2 | 0.04 | 0.2 | 0.1 | 0.03
| Flex - Etanol Hidratado | 0.24 | 0.38 | 0.16 | 0.12 | 0.1 | 0.1 | 0.1 | 0.05 | 0.07
2007 | Gasolina C | 0.18 | 0.28 | 0.16 | 0.09 | 0.07 | 0.1 | 0.07 | 0.04 | 0.07
| Etanol Hidratado | 0.3196 | 0.5059 | 0.15115 | 0.07859 | 0.35413 | 0.083541 | 0.057633 | 0.20236 | 0.056469
| Flex - Gasolina C | 0.49 | 0.78 | 0.07 | 0.25 | 0.2 | 0.04 | 0.2 | 0.1 | 0.03
| Flex - Etanol Hidratado | 0.24 | 0.38 | 0.16 | 0.12 | 0.1 | 0.1 | 0.1 | 0.05 | 0.07
2008 | Gasolina C | 0.25 | 0.41 | 0.16 | 0.13 | 0.1 | 0.1 | 0.1 | 0.05 | 0.07
| Flex - Gasolina C | 0.42 | 0.68 | 0.07 | 0.21 | 0.18 | 0.04 | 0.16 | 0.08 | 0.03
| Flex - Etanol Hidratado | 0.16 | 0.26 | 0.16 | 0.08 | 0.07 | 0.1 | 0.06 | 0.03 | 0.07
2009 | Gasolina C | 0.25 | 0.41 | 0.16 | 0.13 | 0.1 | 0.1 | 0.1 | 0.05 | 0.07
| Flex - Gasolina C | 0.42 | 0.68 | 0.07 | 0.21 | 0.18 | 0.04 | 0.16 | 0.08 | 0.03
| Flex - Etanol Hidratado | 0.16 | 0.26 | 0.16 | 0.08 | 0.07 | 0.1 | 0.06 | 0.03 | 0.07
2010 | Gasolina C | 0.084842 | 0.083755 | 0.064464 | 0.045956 | 0.058628 | 0.041834 | 0.035351 | 0.033502 | 0.029508
| Flex - Gasolina C | 0.12854 | 0.24579 | 0.14312 | 0.069623 | 0.17205 | 0.088076 | 0.053556 | 0.098316 | 0.065088
| Flex - Etanol Hidratado | 0.22793 | 0.37093 | 0.22898 | 0.12346 | 0.25965 | 0.14091 | 0.094972 | 0.14837 | 0.10568
2011 | Gasolina C | 0.18673 | 0.16692 | 0.13522 | 0.10115 | 0.11685 | 0.039849 | 0.077806 | 0.066769 | 0.029887
| Flex - Gasolina C | 0.29502 | 0.30779 | 0.23048 | 0.1598 | 0.21545 | 0.067922 | 0.12293 | 0.12311 | 0.050941
| Flex - Etanol Hidratado | 0.41038 | 0.41019 | 0.31375 | 0.22229 | 0.28713 | 0.092458 | 0.17099 | 0.16408 | 0.069344
(conclusão)
Ano Modelo | Combustível | Temperatura: 20 - 35°C |  |  | Temperatura: 10 - 25°C |  |  | Temperatura: 0 - 15°C
|  | ed(1) (g/dia) | es(2) (g/viag) | er(3) (g/viag) | ed (g/dia) | es (g/viag) | er (g/viag) | ed (g/dia) | es (g/viag) | er (g/viag)
2012 | Gasolina C | 0.19134 | 0.15774 | 0.063915 | 0.047051 | 0.11041 | 0.040352 | 0.034504 | 0.063094 | 0.029942
| Flex - Gasolina C | 0.21335 | 0.23256 | 0.081646 | 0.052463 | 0.16279 | 0.048767 | 0.038473 | 0.093024 | 0.034896
| Flex - Etanol Hidratado | 0.32815 | 0.35277 | 0.12468 | 0.080693 | 0.24694 | 0.074679 | 0.059175 | 0.14111 | 0.053542
2013 | Gasolina C | 0.12 | 0.128 | 0.045408 | 0.029508 | 0.0896 | 0.027242 | 0.021639 | 0.0512 | 0.019553
| Flex - Gasolina C | 0.217 | 0.24 | 0.083676 | 0.053361 | 0.168 | 0.049832 | 0.039131 | 0.096 | 0.035585
| Flex - Etanol Hidratado | 0.28 | 0.354 | 0.11608 | 0.068852 | 0.2478 | 0.06725 | 0.050492 | 0.1416 | 0.047097

## GNV
APÊNDICE O - Fator de emissão de veículos convertidos para uso GNV
Ano | Status | Combustível | CO | HC | NOx | RCHO (1) | CO2
|  |  | (g/km) | (g/km) | (g/km) | (g/km) | (g/km)
2002 (2) | Antes conversão | Gasolina C | 1.16 | 0.13 | 0.24 | nd | 200
| Após conversão | GNV | 0.8 | 0.44 | 0.9 | nd | 159
|  | Gasolina C | 3.95 | 0.24 | 0.2 | nd | 199
2003 (3) | Antes conversão | Gasolina C | 0.69 | 0.1 | 0.19 | 0.003 | 207
| Após conversão | GNV | 0.38 | 0.19 | 0.17 | 0.003 | 167
|  | Gasolina C | 0.7 | 0.1 | 0.22 | 0.003 | 206
2004 (4) | Antes conversão | Gasolina C | 0.8 | 0.11 | 0.2 | nd | 202
| Após conversão | GNV | 0.59 | 0.24 | 0.18 | 0.0015 | 172
|  | Gasolina C | 0.78 | 0.1 | 0.2 | 0.0025 | 201
| Antes conversão | Álcool | 0.79 | 0.14 | 0.09 | nd | 184
| Após conversão | GNV | 0.54 | 0.19 | 0.13 | 0.0091 | 158
|  | Álcool | 0.68 | 0.18 | 0.1 | 0.0094 | 183
2005 (5) | Antes conversão | Gasolina C | 0.79 | 0.23 | 0.22 | nd | 205
| Após conversão | GNV | 0.61 | 0.23 | 0.13 | 0.0014 | 172
|  | Gasolina C | 1.04 | 0.1 | 0.24 | 0.0025 | 207
2006 (6) | Antes conversão | Gasolina C | 0.78 | 0.1 | 0.28 | nd | 221
| Após conversão | GNV | 0.62 | 0.24 | 0.21 | 0.0061 | 175
|  | Gasolina C | 0.92 | 0.09 | 0.24 | 0.0061 | 212
2007 (7) | Antes conversão | Gasolina C | 1.09 | 0.11 | 0.06 | nd | 226
| Após conversão | GNV | 0.37 | 0.21 | 0.28 | 0.0017 | 148
|  | Gasolina C | 0.73 | 0.09 | 0.09 | 0.002 | 210
NOTAS:
Conforme a Resolução CONAMA nº 291/01 e Instrução Normativa do IBAMA nº 15/02 ensaiados segundo a NBR 6601.
(1) Aldeídos totais.
(2) Valores típicos de 21 fabricantes de kits para conversão. Após a conversão, apenas quatro fabricantes atendiam aos limites do PROCONVE.
(3) Valores médios de homologação (CAGN) de 16 fabricantes de kits para conversão. Todos atendem aos limites do PROCONVE.
(4) Valores médios de homologação (CAGN) de 14 fabricantes de kits para conversão de veículos a gasolina e de 3 para álcool. Todos atendem aos limites do PROCONVE.
(5) Valores médios de homologação (CAGN) de 14 fabricantes de kits para conversão de veículos a gasolina.
(6) Valores médios de homologação (CAGN) de 5 fabricantes de kits para conversão de veículos a gasolina.
(7) Valores médios de homologação (CAGN) de 2 fabricantes de kits para conversão de veículos a gasolina.

## N2O
Fator de emissão de N2O para veículos leves do ciclo Otto (g/km)
Ano | Gasolina C | Etanol Hidratado | Flex
|  |  | Gasolina C | Etanol Hidratado
1973 | 0.005 | nd | nd | nd
1974 | 0.005 | nd | nd | nd
1975 | 0.005 | nd | nd | nd
1976 | 0.005 | nd | nd | nd
1977 | 0.005 | nd | nd | nd
1978 | 0.005 | nd | nd | nd
1979 | 0.005 | 0.007 | nd | nd
1980 | 0.005 | 0.007 | nd | nd
1981 | 0.005 | 0.007 | nd | nd
1982 | 0.005 | 0.007 | nd | nd
1983 | 0.005 | 0.007 | nd | nd
1984 | 0.004 | 0.006 | nd | nd
1985 | 0.004 | 0.006 | nd | nd
1986 | 0.004 | 0.006 | nd | nd
1987 | 0.004 | 0.006 | nd | nd
1988 | 0.004 | 0.006 | nd | nd
1989 | 0.004 | 0.006 | nd | nd
1990 | 0.004 | 0.006 | nd | nd
1991 | 0.004 | 0.006 | nd | nd
1992 | 0.004 | 0.006 | nd | nd
1993 | 0.004 | 0.006 | nd | nd
1994 | 0.022 | 0.017 | nd | nd
1995 | 0.022 | 0.017 | nd | nd
1996 | 0.022 | 0.017 | nd | nd
1997 | 0.022 | 0.017 | nd | nd
1998 | 0.022 | 0.017 | nd | nd
1999 | 0.022 | 0.017 | nd | nd
2000 | 0.022 | 0.017 | nd | nd
2001 | 0.022 | 0.017 | nd | nd
2002 | 0.022 | 0.017 | nd | nd
2003 | 0.021 | 0.017 | 0.022928 | 0.017
2004 | 0.021 | 0.017 | 0.021867 | 0.017
2005 | 0.021 | 0.017 | 0.020536 | 0.017
2006 | 0.021 | 0.017 | 0.020185 | 0.017
2007 | 0.021 | nd | 0.020185 | 0.017
2008 | 0.024 | nd | 0.020716 | 0.017
2009 | 0.023855 | nd | 0.020536 | 0.017
2010 | 0.022708 | nd | 0.019357 | 0.017
2011 | 0.021086 | nd | 0.019357 | 0.017
2012 | 0.020899 | nd | 0.019357 | 0.017
2013 | 0.021666 | nd | 0.019045 | 0.017