## leves
Fator de emissão de veículos leves novos
Ano | Combustível (1) | Fase Proconve | CO (g/km) | HC |  |  |  | ETOH (g/km) | NOx (g/km) | CH3CHO (g/km) | HCOH (g/km) | RCHO (g/km) | MP (g/km) | CO2 (g/km) | N2O (g/km) (3) | Autonomia (km/L) (4)
|  |  |  | Total (g/km) | NMHC (g/km) | CH4 (2) (g/km) | NMHC-ETOH (g/km)
Até 1982 | Gasolina C | PP | 33 | 3 | 2.55 | 0.45 | nd | nd | 1.4 | nd | nd | 0.05 | 0.0024 | nd | 0.005 | 8.9
| Etanol |  | 18 | 1.6 | 1.36 | 0.24 | nd | nd | 1 | nd | nd | 0.16 | nd | nd | 0.007 | 7.1
1983 | Gasolina C | PP | 33 | 3 | 2.55 | 0.45 | nd | nd | 1.4 | nd | nd | 0.05 | 0.0024 | nd | 0.005 | 9.65
| Etanol |  | 18 | 1.6 | 1.36 | 0.24 | nd | nd | 1 | nd | nd | 0.16 | nd | nd | 0.007 | 7.9
1984 | Gasolina C | PP | 28 | 2.4 | 2.04 | 0.36 | nd | nd | 1.6 | nd | nd | 0.05 | 0.0024 | nd | 0.004 | 10.19
| Etanol |  | 16.9 | 1.6 | 1.36 | 0.24 | nd | nd | 1.2 | nd | nd | 0.18 | nd | nd | 0.006 | 8.25
1985 | Gasolina C | PP | 28 | 2.4 | 2.04 | 0.36 | nd | nd | 1.6 | nd | nd | 0.05 | 0.0024 | nd | 0.004 | 10.39
| Etanol |  | 16.9 | 1.6 | 1.36 | 0.24 | nd | nd | 1.2 | nd | nd | 0.18 | nd | nd | 0.006 | 8.54
1986 | Gasolina C | PP | 22 | 2 | 1.7 | 0.3 | nd | nd | 1.9 | nd | nd | 0.04 | 0.0024 | nd | 0.004 | 10.42
| Etanol |  | 16 | 1.6 | 1.36 | 0.24 | nd | nd | 1.8 | nd | nd | 0.11 | nd | nd | 0.006 | 8.46
1987 | Gasolina C | PP | 22 | 2 | 1.7 | 0.3 | nd | nd | 1.9 | nd | nd | 0.04 | 0.0024 | nd | 0.004 | 10.64
| Etanol |  | 16 | 1.6 | 1.36 | 0.24 | nd | nd | 1.8 | nd | nd | 0.11 | nd | nd | 0.006 | 8.52
1988 | Gasolina C | L1 | 18.5 | 1.7 | 1.445 | 0.255 | nd | nd | 1.8 | nd | nd | 0.04 | 0.0024 | nd | 0.004 | 10.86
| Etanol |  | 13.3 | 1.7 | 1.445 | 0.255 | nd | nd | 1.4 | nd | nd | 0.11 | nd | nd | 0.006 | 8.58
1989 | Gasolina C | L1 | 15.2 | 1.6 | 1.36 | 0.24 | nd | nd | 1.6 | nd | nd | 0.04 | 0.0024 | nd | 0.004 | 11.07
| Etanol |  | 12.8 | 1.6 | 1.36 | 0.24 | nd | nd | 1.1 | nd | nd | 0.11 | nd | nd | 0.006 | 8.65
1990 | Gasolina C | L1 | 13.3 | 1.4 | 1.19 | 0.21 | nd | nd | 1.4 | nd | nd | 0.04 | 0.0024 | nd | 0.004 | 11.82
| Etanol |  | 10.8 | 1.3 | 1.105 | 0.195 | nd | nd | 1.2 | nd | nd | 0.11 | nd | nd | 0.006 | 8.65
1991 | Gasolina C | L1 | 11.5 | 1.3 | 1.105 | 0.195 | nd | nd | 1.3 | nd | nd | 0.04 | 0.0024 | nd | 0.004 | 11.82
| Etanol |  | 8.4 | 1.1 | 0.935 | 0.165 | nd | nd | 1 | nd | nd | 0.11 | nd | nd | 0.006 | 8.65
1992 | Gasolina C | L2 | 6.2 | 0.6 | 0.51 | 0.09 | nd | nd | 0.6 | nd | nd | 0.013 | 0.0024 | nd | 0.004 | 10.98
| Etanol |  | 3.6 | 0.6 | 0.51 | 0.09 | nd | nd | 0.5 | nd | nd | 0.035 | nd | nd | 0.006 | 8.01
1993 | Gasolina C | L2 | 6.3 | 0.6 | 0.51 | 0.09 | nd | nd | 0.8 | nd | nd | 0.022 | 0.0024 | nd | 0.004 | 10.98
| Etanol |  | 4.2 | 0.7 | 0.595 | 0.105 | nd | nd | 0.6 | nd | nd | 0.04 | nd | nd | 0.006 | 8.54
1994 | Gasolina C | L2 | 6 | 0.6 | 0.4506 | 0.1494 | nd | nd | 0.7 | nd | nd | 0.036 | 0.0024 | nd | 0.022 | 10.04
| Etanol |  | 4.6 | 0.7 | 0.5138 | 0.1862 | nd | nd | 0.7 | nd | nd | 0.042 | nd | nd | 0.017 | 7.54
1995 | Gasolina C | L2 | 4.7 | 0.6 | 0.4506 | 0.1494 | nd | nd | 0.6 | nd | nd | 0.025 | 0.0024 | nd | 0.022 | 10.4
| Etanol |  | 4.6 | 0.7 | 0.5138 | 0.1862 | nd | nd | 0.7 | nd | nd | 0.042 | nd | nd | 0.017 | 7.54
1996 | Gasolina C | L2 | 3.8 | 0.4 | 0.3004 | 0.0996 | nd | nd | 0.5 | nd | nd | 0.019 | 0.0024 | nd | 0.022 | 11.04
| Etanol |  | 3.9 | 0.6 | 0.4404 | 0.1596 | nd | nd | 0.7 | nd | nd | 0.04 | nd | nd | 0.017 | 7.17
1997 | Gasolina C | L3 | 1.2 | 0.2 | 0.1502 | 0.0498 | nd | nd | 0.3 | nd | nd | 0.007 | 0.0011 | nd | 0.022 | 11.04
| Etanol |  | 0.9 | 0.3 | 0.2202 | 0.0798 | nd | nd | 0.3 | nd | nd | 0.012 | nd | nd | 0.017 | 7.17
1998 | Gasolina C | L3 | 0.79 | 0.14 | 0.10514 | 0.03486 | nd | nd | 0.23 | nd | nd | 0.004 | 0.0011 | nd | 0.022 | 11.82
| Etanol |  | 0.67 | 0.19 | 0.13946 | 0.05054 | nd | nd | 0.24 | nd | nd | 0.014 | nd | nd | 0.017 | 7.41
1999 | Gasolina C | L3 | 0.74 | 0.14 | 0.10514 | 0.03486 | nd | nd | 0.23 | nd | nd | 0.004 | 0.0011 | nd | 0.022 | 11.82
| Etanol |  | 0.6 | 0.17 | 0.12478 | 0.04522 | nd | nd | 0.22 | nd | nd | 0.013 | nd | nd | 0.017 | 8.01
2000 | Gasolina C | L3 | 0.73 | 0.13 | 0.09763 | 0.03237 | nd | nd | 0.21 | nd | nd | 0.004 | 0.0011 | nd | 0.022 | 11.89
| Etanol |  | 0.63 | 0.18 | 0.13212 | 0.04788 | nd | nd | 0.21 | nd | nd | 0.014 | nd | nd | 0.017 | 6.96
2001 | Gasolina C | L3 | 0.48 | 0.11 | 0.08261 | 0.02739 | nd | nd | 0.14 | nd | nd | 0.004 | 0.0011 | nd | 0.022 | 11.97
| Etanol |  | 0.66 | 0.15 | 0.1101 | 0.0399 | nd | nd | 0.08 | nd | nd | 0.017 | nd | nd | 0.017 | 6.96
2002 | Gasolina C | L3 | 0.43 | 0.11 | 0.08261 | 0.02739 | nd | nd | 0.12 | nd | nd | 0.004 | 0.0011 | 198 | 0.022 | 10.9
| Etanol |  | 0.74 | 0.16 | 0.11744 | 0.04256 | nd | nd | 0.08 | nd | nd | 0.017 | nd | 191 | 0.017 | 7.2
2003 | Gasolina C | L3 | 0.4 | 0.11 | 0.08261 | 0.02739 | nd | nd | 0.12 | nd | nd | 0.004 | 0.0011 | 194 | 0.021 | 11.2
| Etanol |  | 0.77 | 0.16 | 0.11744 | 0.04256 | nd | nd | 0.09 | nd | nd | 0.019 | nd | 183 | 0.017 | 7.5
| Flex-Gasol.C | L3 | 0.5 | 0.05 | 0.03755 | 0.01245 | nd | nd | 0.04 | nd | nd | 0.004 | 0.0011 | 210 | 0.023 | 10.3
| Flex-Etanol |  | 0.51 | 0.15 | 0.1101 | 0.0399 | nd | nd | 0.14 | nd | nd | 0.02 | nd | 200 | 0.017 | 6.9
2004 | Gasolina C | L3 | 0.35 | 0.11 | 0.08261 | 0.02739 | nd | nd | 0.09 | nd | nd | 0.004 | 0.0011 | 190 | 0.021 | 11.4
| Etanol |  | 0.82 | 0.17 | 0.12478 | 0.04522 | nd | nd | 0.08 | nd | nd | 0.016 | nd | 160 | 0.017 | 8.6
| Flex-Gasol.C | L3 | 0.39 | 0.08 | 0.06008 | 0.01992 | nd | nd | 0.05 | nd | nd | 0.003 | 0.0011 | 201 | 0.022 | 10.8
| Flex-Etanol |  | 0.46 | 0.14 | 0.10276 | 0.03724 | nd | nd | 0.14 | nd | nd | 0.014 | nd | 190 | 0.017 | 7.3
2005 | Gasolina C | L4 | 0.34 | 0.1 | 0.0751 | 0.0249 | nd | nd | 0.09 | nd | nd | 0.004 | 0.0011 | 192 | 0.021 | 11.3
| Etanol |  | 0.82 | 0.17 | 0.12478 | 0.04522 | nd | nd | 0.08 | nd | nd | 0.016 | nd | 160 | 0.017 | 8.6
| Flex-Gasol.C |  | 0.45 | 0.11 | 0.08261 | 0.02739 | nd | nd | 0.05 | nd | nd | 0.003 | 0.0011 | 188 | 0.021 | 11.5
| Flex-Etanol |  | 0.39 | 0.14 | 0.10276 | 0.03724 | nd | nd | 0.1 | nd | nd | 0.014 | nd | 180 | 0.017 | 7.7
2006 | Gasolina C | L4 | 0.302 | 0.068 | 0.063 | 0.005 | nd | nd | 0.066 | nd | nd | 0.0023 | 0.0011 | 174 | 0.021 | 11.3
| Etanol |  | 0.67 | 0.12 | 0.088 | 0.032 | nd | nd | 0.05 | nd | nd | 0.014 | nd | 200 | 0.017 | 6.9
| Flex-Gasol.C |  | 0.509 | 0.114 | 0.073 | 0.041 | nd | nd | 0.043 | nd | nd | 0.002 | 0.0011 | 203 | 0.02 | 11.7
| Flex-Etanol |  | 0.492 | 0.126 | 0.087 | 0.039 | nd | nd | 0.061 | nd | nd | 0.0212 | nd | 195 | 0.017 | 7.8
2007 (5) | Gasolina C | L4 | 0.302 | 0.068 | 0.063 | 0.005 | nd | nd | 0.066 | nd | nd | 0.0023 | 0.0011 | 174 | 0.021 | 11.3
| Flex-Gasol.C |  | 0.509 | 0.114 | 0.073 | 0.041 | nd | nd | 0.043 | nd | nd | 0.002 | 0.0011 | 203 | 0.02 | 11.7
| Flex-Etanol |  | 0.492 | 0.126 | 0.087 | 0.039 | nd | nd | 0.061 | nd | nd | 0.0212 | nd | 195 | 0.017 | 7.8
2008 | Gasolina C | L4 | 0.369 | 0.057 | 0.053 | 0.004 | nd | nd | 0.045 | nd | nd | 0.0021 | 0.0011 | 201 | 0.024 | 9.6
| Flex-Gasol.C |  | 0.519 | 0.095 | 0.08 | 0.015 | nd | nd | 0.039 | nd | nd | 0.0023 | 0.0011 | 181 | 0.021 | 11.4
| Flex-Etanol |  | 0.558 | 0.115 | 0.08 | 0.035 | nd | nd | 0.049 | nd | nd | 0.0136 | nd | 175 | 0.017 | 7.7
2009 | Gasolina C | L5 | 0.199 | 0.028 | 0.02 | 0.008 | nd | nd | 0.021 | nd | nd | 0.001 | 0.0011 | 222 | 0.024 | 9.9
| Flex-Gasol.C |  | 0.317 | 0.037 | 0.034 | 0.003 | nd | nd | 0.027 | nd | nd | 0.0019 | 0.0011 | 178 | 0.021 | 11.5
| Flex-Etanol |  | 0.544 | 0.076 | 0.037 | 0.039 | nd | nd | 0.031 | nd | nd | 0.0114 | nd | 171 | 0.017 | 7.8
2010 | Gasolina C | L5 | 0.204 | 0.029 | 0.023 | 0.006 | nd | nd | 0.028 | nd | nd | 0.0014 | 0.0011 | 206 | 0.023 | 10.9
| Flex-Gasol.C |  | 0.278 | 0.038 | 0.031 | 0.007 | nd | nd | 0.03 | nd | nd | 0.0015 | 0.0011 | 177 | 0.019 | 12.3
| Flex-Etanol |  | 0.508 | 0.071 | 0.04 | 0.031 | nd | nd | 0.038 | nd | nd | 0.0093 | nd | 171 | 0.017 | 8.5
2011 | Gasolina C | L5 | 0.274 | 0.035 | 0.028 | 0.007 | nd | nd | 0.025 | nd | nd | 0.0028 | 0.0011 | 197 | 0.021 | 11.2
| Flex-Gasol.C |  | 0.284 | 0.041 | 0.032 | 0.009 | nd | nd | 0.029 | nd | nd | 0.0015 | 0.0011 | 178 | 0.019 | 12.2
| Flex-Etanol |  | 0.488 | 0.084 | 0.044 | 0.04 | 0.021 | nd | 0.031 | nd | nd | 0.0085 | nd | 171 | 0.017 | 8.6
2012 | Gasolina C | L5 | 0.274 | 0.028 | 0.023 | 0.005 | nd | nd | 0.022 | nd | nd | 0.002 | 0.0011 | 199 | 0.021 | 11.1
| Flex-Gasol.C |  | 0.267 | 0.036 | 0.026 | 0.01 | nd | nd | 0.027 | nd | nd | 0.0014 | 0.0011 | 181 | 0.019 | 12.1
| Flex-Etanol |  | 0.476 | 0.081 | 0.054 | 0.027 | 0.02 | nd | 0.029 | nd | nd | 0.0082 | nd | 173 | 0.017 | 8.5
2013 | Gasolina C | L5 | 0.241 | 0.025 | 0.019 | 0.006 | nd | nd | 0.02 | nd | nd | 0.0019 | 0.0011 | 197 | 0.022 | 11.2
| Flex-Gasol.C |  | 0.227 | 0.03 | 0.024 | 0.006 | nd | nd | 0.026 | nd | nd | 0.0014 | 0.0011 | 176 | 0.019 | 12.4
| Flex-Etanol |  | 0.423 | 0.077 | 0.051 | 0.026 | 0.02 | nd | 0.023 | nd | nd | 0.0083 | nd | 168 | 0.017 | 8.6
2014 | Gasolina C | L5/L6 | 0.211 | 0.021 | 0.015 | 0.006 | nd | nd | 0.015 | nd | nd | 0.0013 | 0.001 | 197 | 0.021 | 11.5
| Flex-Gasol.C |  | 0.228 | 0.024 | 0.02 | 0.004 | nd | nd | 0.019 | nd | nd | 0.0015 | 0.001 | 173 | 0.019 | 12.7
| Flex-Etanol |  | 0.398 | 0.073 | 0.053 | 0.02 | 0.021 | nd | 0.018 | nd | nd | 0.0083 | nd | 165 | 0.017 | 8.8
2015 | Gasolina | L6 | 0.155 | 0.016 | 0.012 | 0.004 | nd | nd | 0.025 | nd | nd | 0.001 | 0.001 | 186 | 0.020185 | 12
| Flex-Gasolina |  | 0.217 | 0.021 | 0.018 | 0.003 | nd | nd | 0.015 | nd | nd | 0.0012 | 0.001 | 166 | 0.017891 | 13.2
| Flex-Etanol |  | 0.36 | 0.073 | 0.058 | 0.015 | 0.019 | nd | 0.016 | nd | nd | 0.0078 | nd | 158 | 0.017 | 9.2
2016 | Gasolina C | L6 | 0.114 | 0.016 | 0.01 | 0.006 | nd | nd | 0.022 | nd | nd | 0.001 | 0.0011 | 176 | 0.02 | 12.5
| Flex-Gasol.C |  | 0.251 | 0.022 | 0.018 | 0.004 | nd | nd | 0.012 | nd | nd | 0.0009 | 0.0011 | 159 | 0.018 | 13.8
| Flex-Etanol |  | 0.363 | 0.075 | 0.047 | 0.028 | 0.02 | nd | 0.013 | nd | nd | 0.0065 | nd | 151 | 0.017 | 9.6
2017 | Gasolina | L6 | 0.141 | 0.015 | 0.011 | 0.004 | nd | nd | 0.013 | nd | nd | 0.0008 | 0.001 | 175 | 0.020185 | 13.1
| Flex-Gasolina |  | 0.229 | 0.022 | 0.018 | 0.004 | nd | nd | 0.011 | nd | nd | 0.001 | 0.001 | 154 | 0.017891 | 14.3
| Flex-Etanol |  | 0.34 | 0.069 | 0.046 | 0.023 | 0.02 | nd | 0.012 | nd | nd | 0.0064 | nd | 147 | 0.017 | 9.8
2018 | Gasolina C | L6 | 0.173 | 0.016 | 0.012 | 0.004 | nd | nd | 0.01 | nd | nd | 0.0005 | 0.0011 | 177 | 0.02 | 13.4
| Flex-Gasol.C |  | 0.253 | 0.023 | 0.019 | 0.004 | nd | nd | 0.012 | nd | nd | 0.001 | 0.0011 | 154 | 0.018 | 14.2
| Flex-Etanol |  | 0.338 | 0.07 | 0.047 | 0.023 | 0.019 | nd | 0.012 | nd | nd | 0.0067 | nd | 147 | 0.017 | 9.8
2019 | Gasolina | L6 | 0.16623 | 0.014076 | 0.010932 | 0.0031438 | nd | nd | 0.014113 | nd | nd | 0.00060663 | 0.001 | 184.3176 | 0.020185 | 12.0738
| Flex-Gasolina |  | 0.27473 | 0.024168 | 0.020218 | 0.0039504 | nd | nd | 0.010637 | nd | nd | 0.0010234 | 0.001 | 151.9283 | 0.017891 | 14.4651
| Flex-Etanol |  | 0.33884 | 0.068607 | 0.045393 | 0.023214 | 0.017469 | nd | 0.010009 | nd | nd | 0.0066904 | nd | 145.7763 | 0.017 | 9.962
2020 | Gasolina C | L6 | 0.13531 | 0.014767 | 0.011558 | 0.0032092 | nd | nd | 0.01466 | nd | nd | 0.00090082 | 0.0011 | 175.2609 | 0.02 | 12.571
| Flex-Gasol.C |  | 0.26416 | 0.026076 | 0.021694 | 0.0043821 | nd | nd | 0.010935 | nd | nd | 0.0010766 | 0.0011 | 149.2287 | 0.018 | 14.7543
| Flex-Etanol |  | 0.31466 | 0.065976 | 0.043892 | 0.022085 | 0.014017 | nd | 0.012206 | nd | nd | 0.0062686 | nd | 142.9754 | 0.017 | 10.188
2021 | Gasolina | L6 | 0.1401 | 0.015074 | 0.012221 | 0.0028526 | nd | nd | 0.01453 | nd | nd | 0.00084343 | 0.001 | 186.2335 | 0.020185 | 12.0145
| Flex-Gasolina |  | 0.25147 | 0.024751 | 0.020091 | 0.0046601 | nd | nd | 0.011104 | nd | nd | 0.00099397 | 0.001 | 147.4782 | 0.017891 | 14.9907
| Flex-Etanol |  | 0.29268 | 0.066249 | 0.043839 | 0.02241 | 0.014978 | nd | 0.01236 | nd | nd | 0.0066865 | nd | 141.0959 | 0.017 | 10.3794
2022 | Gasolina C | L7 | 0.079338 | 0.010817 | 0.0080696 | 0.0027472 | 0.014017 | nd | 0.006739 | nd | nd | nd | 0.0012646 | 223.5374 | 0.017 | 9.8548
| Flex-Gasol.C |  | 0.15591 | 0.015937 | 0.013006 | 0.0029307 | nd | 0.0059245 | 0.007113 | 0.00072857 | 0.00020175 | 0.00090691 | 0.0029775 | 143.0068 | 0.018 | 15.3834
| Flex-Etanol |  | 0.16403 | 0.037052 | 0.022526 | 0.014525 | nd | 0.037704 | 0.0073249 | 0.0039636 | 0.00033753 | 0.0043023 | 0.0016456 | 135.5678 | 0.02 | 10.7707
2023 | Gasolina C | L7 | 0.10683 | 0.018351 | 0.0152 | 0.0032727 | nd | 0.0045185 | 0.00765 | 0.00068166 | 0.00018846 | 0.00087012 | 0.0051036 | 151.076 | 0.020185 | 14.9694
| Flex-Gasol.C |  | 0.16164 | 0.017315 | 0.013763 | 0.0039036 | nd | 0.0035664 | 0.0080812 | 0.00069559 | 0.00020396 | 0.00089955 | 0.0029433 | 150.6199 | 0.017891 | 14.6589
| Flex-Etanol |  | 0.15988 | 0.040529 | 0.024655 | 0.016678 | nd | 0.032909 | 0.0075493 | 0.0046731 | 0.00036375 | 0.0050369 | 0.0024242 | 141.4461 | 0.017 | 10.3629
NOTAS:
A partir de 2006 valores obtidos dos Relatórios de Valores de Emissão da Produção (RVEP) e ponderados pelos Relatórios de Vendas anuais
Os valores publicados nesta edição podem estar divergentes em relação às publicações anteriores, pois foi efetuada uma revisão na base de dados.
nd - não disponível.
(1) Gasolina C : 78% + 22% Etanol anidro (v/v).
(2) Ver metodologia apresentada no item 2.6 deste relatório.
(3) Dados não são obtidos em ensaios de emissão, mas calculados conforme metodologia.
(4) De 2002 a 2010 valores calculados a partir dos fatores de emissão médios de CO2, CO e HC. A partir de 2011 valores obtidos a partir dos Relatórios de Valores de Emissão da Produção (RVEP) e ponderados pelos Relatórios de Vendas anuais.
(5) Repetidos os valores de 2006.
Note on A118: lilianaj: conferir com notas no texto.

## comerciais leves
Fator de emissão de comerciais leves novos
Ano | Combustível (1) | Fase Proconve | CO (g/km) | HC |  |  |  | ETOH (g/km) | NOx (g/km) | CH3CHO (g/km) | HCOH (g/km) | RCHO (g/km) | MP (g/km) | CO2 (g/km) | N2O (g/km) (3) | NH3 (ppm) | Autonomia (km/L) (4)
|  |  |  | Total (g/km) | NMHC (g/km) | CH4 (g/km) (2) | NMHC-ETOH (g/km)
Até 1983 | Gasolina C | PP | 33 | 3 | 2.55 | 0.45 | nd | nd | 1.4 | nd | nd | 0.05 | 0.0024 | 221.036 | 0.005 | nd | 7.7
| Etanol |  | 18 | 1.6 | 1.36 | 0.24 | nd | nd | 0.83 | nd | nd | 0.16 | nd | 168.1652 | 0.007 | nd | 7.1
1984 | Gasolina C | PP | 33 | 3 | 2.55 | 0.45 | nd | nd | 1.4 | nd | nd | 0.05 | 0.0024 | 221.036 | 0.005 | nd | 7.7
| Etanol |  | 16.9 | 1.6 | 1.36 | 0.24 | nd | nd | 0.83 | nd | nd | 0.18 | nd | 169.8936 | 0.007 | nd | 7.1
1985 | Gasolina C | PP | 28 | 2.4 | 2.04 | 0.36 | nd | nd | 1.6 | nd | nd | 0.05 | 0.0024 | 230.7955 | 0.004 | nd | 7.7
| Etanol |  | 16.9 | 1.6 | 1.36 | 0.24 | nd | nd | 0.83 | nd | nd | 0.18 | nd | 169.8936 | 0.007 | nd | 7.1
1986 | Gasolina C | PP | 28 | 2.4 | 2.04 | 0.36 | nd | nd | 1.6 | nd | nd | 0.05 | 0.0024 | 230.7955 | 0.004 | nd | 7.7
| Etanol |  | 16 | 1.6 | 1.36 | 0.24 | nd | nd | 0.83 | nd | nd | 0.11 |  | 171.3077 | 0.007 | nd | 7.1
1987 | Gasolina C | PP | 22 | 2 | 1.7 | 0.3 | nd | nd | 1.9 | nd | nd | 0.04 | 0.0024 | 241.4918 | 0.004 | nd | 7.7
| Etanol |  | 16 | 1.6 | 1.36 | 0.24 | nd | nd | 0.83 | nd | nd | 0.11 | nd | 171.3077 | 0.006 | nd | 7.1
1988 | Gasolina C | PP | 22 | 2 | 1.7 | 0.3 | nd | nd | 1.9 | nd | nd | 0.04 | 0.0024 | 241.4918 | 0.004 | nd | 7.7
| Etanol |  | 13.3 | 1.7 | 1.445 | 0.255 | nd | nd | 0.83 | nd | nd | 0.11 | nd | 175.233 | 0.006 | nd | 7.1
1989 | Gasolina C | PP | 18.5 | 1.7 | 1.445 | 0.255 | nd | nd | 1.8 | nd | nd | 0.04 | 0.0024 | 247.9428 | 0.004 | nd | 7.7
| Etanol |  | 12.8 | 1.6 | 1.36 | 0.24 | nd | nd | 0.83 | nd | nd | 0.11 | nd | 176.3358 | 0.006 | nd | 7.1
1990 | Gasolina C | PP | 15.2 | 1.6 | 1.36 | 0.24 | nd | nd | 1.6 | nd | nd | 0.04 | 0.0024 | 253.4452 | 0.004 | nd | 7.7
| Etanol |  | 10.8 | 1.3 | 1.105 | 0.195 | nd | nd | 0.83 | nd | nd | 0.11 | nd | 180.4299 | 0.006 | nd | 7.1
1991 | Gasolina C | PP | 13.3 | 1.4 | 1.19 | 0.21 | nd | nd | 1.4 | nd | nd | 0.04 | 0.0024 | 257.065 | 0.004 | nd | 7.7
| Etanol |  | 8.4 | 1.1 | 0.935 | 0.165 | nd | nd | 0.83 | nd | nd | 0.11 | nd | 184.8353 | 0.006 | nd | 7.1
1992 | Gasolina C | PP | 11.5 | 1.3 | 1.105 | 0.195 | nd | nd | 1.3 | nd | nd | 0.04 | 0.0024 | 260.2105 | 0.004 | nd | 7.7
| Etanol |  | 3.6 | 0.6 | 0.51 | 0.09 | nd | nd | 0.83 | nd | nd | 0.035 | nd | 193.9633 | 0.006 | nd | 7.1
1993 | Gasolina C | PP | 9.67 | 0.6 | 0.51 | 0.09 | nd | nd | 0.6 | nd | nd | 0.013 | 0.0024 | 265.3062 | 0.004 | nd | 7.7
| Etanol |  | 4.2 | 0.7 | 0.595 | 0.105 | nd | nd | 0.83 | nd | nd | 0.04 | nd | 192.7034 | 0.006 | nd | 7.1
1994 | Gasolina C | PP | 9.67 | 0.6 | 0.51 | 0.09 | nd | nd | 0.8 | nd | nd | 0.022 | 0.0024 | 265.3062 | 0.022 | nd | 7.7
| Etanol |  | 4.6 | 0.60471 | 0.514 | 0.090706 | nd | nd | 0.83 | nd | nd | 0.042 | nd | 192.3771 | 0.006 | nd | 7.1
1995 | Gasolina C | PP | 9.67 | 0.53059 | 0.451 | 0.079588 | nd | nd | 0.7 | nd | nd | 0.036 | 0.0024 | 265.5264 | 0.022 | nd | 7.7
| Etanol |  | 4.6 | 0.60471 | 0.514 | 0.090706 | nd | nd | 0.83 | nd | nd | 0.042 | nd | 192.3771 | 0.017 | nd | 7.1
1996 | Gasolina C | L1 | 9.668 | 1.004 | 0.754 | 0.25 | nd | nd | 0.882 | nd | nd | 0.0081 | 0.0024 | 274 | 0.022 | nd | 7.4
| Etanol |  | 2.786 | 0.62 | 0.45508 | 0.16492 | nd | nd | 0.828 | nd | nd | 0.0201 | nd | 246 | 0.017 | nd | 5.8
1997 | Gasolina C | L2 | 6.605 | 0.727 | 0.54598 | 0.18102 | nd | nd | 0.584 | nd | nd | 0.0062 | 0.0011 | 276 | 0.022 | nd | 7.5
| Etanol |  | 3.281 | 0.65 | 0.4771 | 0.1729 | nd | nd | 0.767 | nd | nd | 0.0207 | nd | 246 | 0.017 | nd | 5.7
1998 | Gasolina C | L3 | 0.643 | 0.119 | 0.089369 | 0.029631 | nd | nd | 0.172 | nd | nd | 0.0034 | 0.0011 | 284 | 0.022 | nd | 7.6
| Etanol |  | 2.534 | 0.582 | 0.42719 | 0.15481 | nd | nd | 0.834 | nd | nd | 0.0194 | nd | 263 | 0.017 | nd | 5.4
1999 | Gasolina C | L3 | 0.614 | 0.104 | 0.078104 | 0.025896 | nd | nd | 0.187 | nd | nd | 0.0042 | 0.0011 | 276 | 0.022 | nd | 7.8
| Etanol |  | 2.547 | 0.587 | 0.43086 | 0.15614 | nd | nd | 0.828 | nd | nd | 0.0194 | nd | 267 | 0.017 | nd | 5.3
2000 | Gasolina C | L3 | 0.689 | 0.096 | 0.072096 | 0.023904 | nd | nd | 0.208 | nd | nd | 0.0043 | 0.0011 | 278 | 0.022 | nd | 7.8
| Etanol |  | 0.63 | 0.18 | 0.13 | 0.05 | nd | nd | 0.21 | nd | nd | 0.014 | nd | 278 | 0.017 | nd | 5.2
2001 | Gasolina C | L3 | 0.956 | 0.126 | 0.094626 | 0.031374 | nd | nd | 0.246 | nd | nd | 0.0035 | 0.0011 | 278 | 0.022 | nd | 7.8
| Etanol |  | 0.66 | 0.15 | 0.11 | 0.04 | nd | nd | 0.08 | nd | nd | 0.017 | nd | 278 | 0.017 | nd | 5.2
2002 | Gasolina C | L3 | 0.814 | 0.114 | 0.085614 | 0.028386 | nd | nd | 0.149 | nd | nd | 0.004 | 0.0011 | 285 | 0.022 | nd | 7.6
| Etanol |  | 0.83 | 0.22 | 0.16148 | 0.05852 | nd | nd | 0.282 | nd | nd | 0.0195 | nd | 254 | 0.017 | nd | 5.7
2003 | Gasolina C | L3 | 0.916 | 0.111 | 0.083361 | 0.027639 | nd | nd | 0.143 | nd | nd | 0.0034 | 0.0011 | 284 | 0.021 | nd | 7.6
| Etanol |  | 0.77 | 0.16 | 0.12 | 0.04 | nd | nd | 0.09 | nd | nd | 0.019 | nd | 249.3025 | 0.017 | nd | 5.7
| Flex-Gasolina C |  | 0.5 | 0.05 | 0.04 | 0.01 | nd | nd | 0.04 | nd | nd | 0.004 | 0.0011 | 210.173 | 0.023 | nd | 10.3
| Flex-Etanol |  | 0.51 | 0.15 | 0.11 | 0.04 | nd | nd | 0.14 | nd | nd | 0.02 | nd | 206.0871 | 0.017 | nd | 6.9
2004 | Gasolina C | L3 | 0.926 | 0.122 | 0.091622 | 0.030378 | nd | nd | 0.134 | nd | nd | 0.0032 | 0.0011 | 276 | 0.021 | nd | 7.8
| Etanol |  | 0.82 | 0.17 | 0.12 | 0.05 | nd | nd | 0.08 | nd | nd | 0.016 | nd | 249.1923 | 0.017 | nd | 5.7
| Flex-Gasolina C |  | 0.39 | 0.08 | 0.06 | 0.02 | nd | nd | 0.05 | nd | nd | 0.003 | 0.0011 | 200.4767 | 0.021 | nd | 10.8
| Flex-Etanol |  | 0.46 | 0.14 | 0.1 | 0.04 | nd | nd | 0.14 | nd | nd | 0.014 | nd | 194.835 | 0.017 | nd | 7.3
2005 | Gasolina C | L4 | 0.782 | 0.112 | 0.109 | 0.003 | nd | nd | 0.215 | nd | nd | 0.0033 | 0.0011 | 280 | 0.021 | nd | 7.7
| Etanol |  | 0.689 | 0.204 | 0.167 | 0.037 | nd | nd | 0.295 | nd | nd | 0.022 | nd | 251 | 0.017 | nd | 5.8
| Flex-Gasolina C |  | 0.45 | 0.11 | 0.08 | 0.03 | nd | nd | 0.05 | nd | nd | 0.003 | 0.0011 | 188.0316 | 0.021 | nd | 11.5
| Flex-Etanol |  | 0.39 | 0.14 | 0.1 | 0.04 | nd | nd | 0.1 | nd | nd | 0.014 | nd | 184.7631 | 0.017 | nd | 7.7
2006 | Gasolina C | L4 | 0.707 | 0.085 | 0.073 | 0.012 | nd | nd | 0.238 | nd | nd | 0.0021 | 0.0011 | 280 | 0.021 | nd | 7.7
| Etanol |  | 0.67 | 0.12 | 0.09 | 0.03 | nd | nd | 0.05 | nd | nd | 0.014 | nd | 251 | 0.017 | nd | 5.8
| Flex-Gasolina C |  | 0.501 | 0.136 | 0.112 | 0.024 | nd | nd | 0.062 | nd | nd | 0.002 | 0.0011 | 215 | 0.023 | nd | 10.1
| Flex-Etanol |  | 0.347 | 0.12 | 0.085 | 0.035 | nd | nd | 0.128 | nd | nd | 0.018 | nd | 204 | 0.017 | nd | 7.1
| Diesel |  | 0.485 | 0.093 | 0.093 | nd | nd | nd | 0.87 | nd | nd | nd | 0.078 | 277 | 0.02 | nd | 9.6
2007 (5) | Gasolina C | L4 | 0.654 | 0.11 | 0.097 | 0.013 | nd | nd | 0.07 | nd | nd | 0.0017 | 0.0011 | 280 | 0.021 | nd | 7.7
| Flex-Gasolina C |  | 0.537 | 0.127 | 0.082 | 0.045 | nd | nd | 0.059 | nd | nd | 0.0024 | 0.0011 | 220 | 0.02 | nd | 9.8
| Flex-Etanol |  | 0.405 | 0.125 | 0.069 | 0.056 | nd | nd | 0.094 | nd | nd | 0.017 | nd | 204 | 0.017 | nd | 7.1
| Diesel |  | 0.485 | 0.093 | 0.093 | nd | nd | nd | 0.87 | nd | nd | nd | 0.078 | 277 | 0.02 | nd | 9.6
2008 | Gasolina C | L4 | 0.494 | 0.119 | 0.062 | 0.057 | nd | nd | 0.048 | nd | nd | 0.0016 | 0.0011 | 290 | 0.024 | nd | 7.7
| Flex-Gasol.C |  | 0.487 | 0.128 | 0.078 | 0.05 | nd | nd | 0.056 | nd | nd | 0.0023 | 0.0011 | 252 | 0.02 | nd | 8.6
| Flex-Etanol |  | 0.432 | 0.129 | 0.073 | 0.056 | nd | nd | 0.069 | nd | nd | 0.0167 | nd | 236 | 0.017 | nd | 6.1
| Diesel |  | 0.334 | 0.083 | 0.083 | nd | nd | nd | 0.717 | nd | nd | nd | 0.063 | 285 | 0.02 | nd | 9.3
2009 | Gasolina C | L5 | 0.282 | 0.026 | 0.025 | 0.001 | nd | nd | 0.019 | nd | nd | 0.0038 | 0.0011 | 231 | 0.028 | nd | 8.3
| Flex-Gasol.C |  | 0.22 | 0.061 | 0.037 | 0.024 | nd | nd | 0.033 | nd | nd | 0.0015 | 0.0011 | 224 | 0.028 | nd | 8.3
| Flex-Etanol |  | 0.448 | 0.019 | 0.011 | 0.008 | nd | nd | 0.03 | nd | nd | 0.011 | nd | 208 | 0.017 | nd | 7
| Diesel |  | 0.285 | 0.033 | 0.025 | 0.008 | nd | nd | 0.681 | nd | nd | nd | 0.06 | 269 | 0.02 | nd | 9.5
2010 | Gasolina C | L5 | 0.291 | 0.023 | 0.021 | 0.002 | nd | nd | 0.013 | nd | nd | 0.0018 | 0.0011 | 238 | 0.027 | nd | 9.2
| Flex-Gasol.C |  | 0.211 | 0.027 | 0.024 | 0.003 | nd | nd | 0.041 | nd | nd | 0.0014 | 0.0011 | 237 | 0.024 | nd | 9.2
| Flex-Etanol |  | 0.52 | 0.069 | 0.02 | 0.049 | nd | nd | 0.035 | nd | nd | 0.0113 | nd | 228 | 0.017 | nd | 6.7
| Diesel |  | 0.209 | 0.059 | 0.057 | 0.002 | nd | nd | 0.721 | nd | nd | nd | 0.057 | 265 | 0.02 | nd | 10
2011 | Gasolina C | L5 | 0.299 | 0.032 | 0.024 | 0.008 | nd | nd | 0.017 | nd | nd | 0.0019 | 0.0011 | 224 | 0.024 | nd | 9.8
| Flex-Gasol.C |  | 0.241 | 0.038 | 0.026 | 0.012 | nd | nd | 0.032 | nd | nd | 0.0013 | 0.0011 | 251 | 0.026 | nd | 8.6
| Flex-Etanol |  | 0.666 | 0.087 | 0.039 | 0.048 | nd | nd | 0.019 | nd | nd | 0.0087 | nd | 242 | 0.017 | nd | 6.2
| Diesel |  | 0.153 | 0.047 | 0.043 | 0.004 | nd | nd | 0.624 | nd | nd | nd | 0.052 | 264 | 0.02 | nd | 10.1
2012 | Gasolina C | L5 | 0.302 | 0.026 | 0.02 | 0.006 | nd | nd | 0.01 | nd | nd | 0.0021 | 0.0011 | 219 | 0.024 | nd | 10.1
| Flex-Gasol.C |  | 0.239 | 0.038 | 0.029 | 0.009 | nd | nd | 0.044 | nd | nd | 0.0024 | 0.0011 | 243 | 0.026 | nd | 9
| Flex-Etanol |  | 0.732 | 0.095 | 0.052 | 0.043 | 0.023 | nd | 0.045 | nd | nd | 0.0103 | nd | 238 | 0.017 | nd | 6.2
| Diesel |  | 0.05 | 0.029 | 0.017 | 0.012 | nd | nd | 0.311 | nd | nd | nd | 0.018 | 254 | 0.02 | nd | 10.6
2013 | Gasolina C | L5 | 0.195 | 0.022 | 0.017 | 0.005 | nd | nd | 0.012 | nd | nd | 0.0012 | 0.0011 | 246 | 0.025 | nd | 9
| Flex-Gasol.C |  | 0.221 | 0.037 | 0.027 | 0.01 | nd | nd | 0.039 | nd | nd | 0.0021 | 0.0011 | 243 | 0.027 | nd | 9.1
| Flex-Etanol |  | 0.643 | 0.085 | 0.051 | 0.034 | 0.025 | nd | 0.035 | nd | nd | 0.011 | nd | 234 | 0.017 | nd | 6.3
| Diesel | L6 | 0.075 | 0.028 | 0.014 | 0.014 | nd | nd | 0.276 | nd | nd | nd | 0.015 | 256 | 0.02 | nd | 10.4
2014 | Gasolina C | L5/L6 | 0.225 | 0.021 | 0.018 | 0.003 | nd | nd | 0.009 | nd | nd | 0.0013 | 0.0011 | 225 | 0.022 | nd | 9.9
| Flex-Gasol.C |  | 0.284 | 0.031 | 0.025 | 0.006 | nd | nd | 0.025 | nd | nd | 0.0027 | 0.0011 | 243 | 0.027 | nd | 9.2
| Flex-Etanol |  | 0.547 | 0.09 | 0.068 | 0.022 | 0.03 | nd | 0.033 | nd | nd | 0.0118 | nd | 232 | 0.017 | nd | 6.3
| Diesel | L6 | 0.08 | 0.023 | 0.01 | 0.013 | nd | nd | 0.276 | nd | nd | nd | 0.015 | 256 | 0.02 | nd | 10.4
2015 | Gasolina | L6 | 0.197 | 0.017 | 0.015 | 0.002 | nd | nd | 0.01 | nd | nd | 0.0013 | 0.0011 | 209 | 0.022322 | nd | 10.6
| Flex-Gasolina |  | 0.372 | 0.021 | 0.017 | 0.004 | nd | nd | 0.02 | nd | nd | 0.002 | 0.0011 | 222 | 0.024098 | nd | 10
| Flex-Etanol |  | 0.35 | 0.064 | 0.046 | 0.018 | 0.018 | nd | 0.028 | nd | nd | 0.0078 | nd | 215 | 0.017 | nd | 6.8
| Diesel |  | 0.051 | 0.02 | 0.008 | 0.012 | nd | nd | 0.282 | nd | nd | nd | 0.018 | 252 | 0.02 | nd | 10.6
2016 | Gasolina C | L6 | 0.218 | 0.019 | 0.016 | 0.003 | nd | nd | 0.008 | nd | nd | 0.0011 | 0.0011 | 210 | 0.022 | nd | 10.4
| Flex-Gasol.C |  | 0.351 | 0.021 | 0.017 | 0.004 | nd | nd | 0.01 | nd | nd | 0.0016 | 0.0011 | 216 | 0.024 | nd | 10.1
| Flex-Etanol |  | 0.44 | 0.077 | 0.061 | 0.016 | 0.025 | nd | 0.038 | nd | nd | 0.0098 | nd | 217 | 0.017 | nd | 6.7
| Diesel |  | 0.043 | 0.024 | 0.012 | 0.012 | nd | nd | 0.281 | nd | nd | nd | 0.012 | 247 | 0.02 | nd | 10.8
2017 | Gasolina | L6 | 0.16 | 0.016 | 0.013 | 0.003 | nd | nd | 0.011 | nd | nd | 0.0011 | 0.0011 | 200 | 0.022322 | nd | 10.9
| Flex-Gasolina |  | 0.249 | 0.019 | 0.014 | 0.005 | nd | nd | 0.015 | nd | nd | 0.0022 | 0.0011 | 208 | 0.024098 | nd | 10.7
| Flex-Etanol |  | 0.194 | 0.041 | 0.026 | 0.015 | 0.017834 | nd | 0.015 | nd | nd | 0.0082 | nd | 201 | 0.017 | nd | 7.4
| Diesel |  | 0.042 | 0.02 | 0.01 | 0.01 | nd | nd | 0.275 | nd | nd | nd | 0.0136 | 247 | 0.02 | nd | 10.8
2018 | Gasolina C | L6 | 0.145 | 0.013 | 0.01 | 0.003 | nd | nd | 0.01 | nd | nd | 0.0006 | 0.0011 | 202 | 0.022 | nd | 10.9
| Flex-Gasol.C |  | 0.215 | 0.021 | 0.017 | 0.004 | nd | nd | 0.014 | nd | nd | 0.0015 | 0.0011 | 199 | 0.024 | nd | 11.1
| Flex-Etanol |  | 0.19 | 0.045 | 0.026 | 0.019 | 0.017 | nd | 0.009 | nd | nd | 0.0065 | nd | 188 | 0.017 | nd | 7.8
| Diesel |  | 0.045 | 0.019 | 0.008 | 0.011 | nd | nd | 0.253 | nd | nd | 0.013 | 0.012 | 240 | 0.02 | nd | 11.1
2019 | Gasolina | L6 | 0.11645 | 0.010376 | 0.0076157 | 0.003 | nd | nd | 0.0069347 | nd | nd | 0.0005668 | 0.0011 | 163.3836 | 0.022322 | nd | 15.2907
| Flex-Gasolina |  | 0.20752 | 0.019315 | 0.015989 | 0.005 | nd | nd | 0.015893 | nd | nd | 0.0011484 | 0.0011 | 193.2369 | 0.024098 | nd | 11.3465
| Flex-Etanol |  | 0.30094 | 0.055947 | 0.037349 | 0.015 | 0.015981 | nd | 0.013629 | nd | nd | 0.0078624 | nd | 196.7159 | 0.017 | nd | 7.5508
| Diesel |  | 0.034702 | 0.019635 | 0.007771 | 0.01 | nd | nd | 0.24781 | nd | nd | 0.0081184 | 0.0136 | 235.9765 | 0.02 | nd | 11.2688
2020 | Gasolina C | L6 | 0.15045 | 0.015178 | 0.011914 | 0.0032637 | nd | nd | 0.0068639 | nd | nd | 0.00093398 | 0.0011 | 169.7579 | 0.022 | nd | 14.0695
| Flex-Gasol.C |  | 0.21526 | 0.022796 | 0.015642 | 0.0071543 | nd | nd | 0.013197 | nd | nd | 0.0010939 | 0.0011 | 190.3157 | 0.024 | nd | 11.4693
| Flex-Etanol |  | 0.43574 | 0.061955 | 0.040217 | 0.021738 | 0.019067 | nd | 0.012891 | nd | nd | 0.0084968 | nd | 183.6717 | 0.017 | nd | 7.9854
| Diesel |  | 0.031844 | 0.025336 | 0.0079254 | 0.017411 | nd | nd | 0.22087 | nd | nd | nd | 0.0087824 | 234.9983 | 0.02 | nd | 11.3413
2021 | Gasolina | L6 | 0.30473 | 0.025742 | 0.020949 | 0.0047924 | nd | nd | 0.0052348 | nd | nd | 0.0019274 | 0.0011 | 182.7619 | 0.022322 | nd | 11.9774
| Flex-Gasolina |  | 0.19729 | 0.018307 | 0.01406 | 0.0042467 | nd | nd | 0.014398 | nd | nd | 0.0012797 | 0.0011 | 181.3527 | 0.024098 | nd | 12.1489
| Flex-Etanol |  | 0.30227 | 0.06429 | 0.040898 | 0.023392 | 0.0084026 | nd | 0.015409 | nd | nd | 0.009066 | nd | 157.5135 | 0.017 | nd | 9.3595
| Diesel |  | 0.036919 | 0.02698 | 0.011891 | 0.015089 | nd | nd | 0.22477 | nd | nd | 0.1305 | 0.010478 | 232.5899 | 0.02 | nd | 11.4728
2022 | Gasolina C | L7 | 0.22928 | 0.015675 | 0.012051 | 0.003991 | nd | 0.00043588 | 0.0065962 | 0.0011872 | 0.00017736 | 0.0013646 | 0.0023018 | 172.4702 | 0.022 | nd | 15.991
| Flex-Gasol.C |  | 0.14013 | 0.019712 | 0.014586 | 0.0054391 | nd | 0.0058915 | 0.010599 | 0.00096811 | 0.00021489 | 0.001169 | 0.0030232 | 171.8798 | 0.024 | nd | 12.7903
| Flex-Etanol |  | 0.15454 | 0.047009 | 0.028077 | 0.019588 | nd | 0.051968 | 0.0053057 | 0.0052887 | 0.00037836 | 0.005667 | 0.0016399 | 158.1613 | 0.017 | nd | 9.231
| Diesel |  | 0.015806 | 0.010136 | 0.0040293 | 0.0077538 | nd | nd | 0.17867 | nd | nd | nd | 0.0019609 | 228.0487 | 0.02 | 0.21965 | 11.7103
2023 | Gasolina | L7 | 0.15045 | 0.011666 | 0.0064446 | 0.0038767 | nd | 0 | 0.010341 | nd | nd | nd | 0.0016964 | 239.6437 | 0.022322 | nd | 9.2355
| Flex-Gasolina |  | 0.21329 | 0.027013 | 0.020424 | 0.0070874 | nd | 0.005115 | 0.0077712 | 0.00077746 | 0.00022196 | 0.00099941 | 0.0034737 | 211.2576 | 0.024098 | nd | 10.2803
| Flex-Etanol |  | 0.087167 | 0.0575 | 0.041667 | 0.017 | nd | 0 | 0.004 | 0.0077667 | 0.00045 | 0.0082167 | 0.00095 | 194.251 | 0.017 | nd | 7.448
| Diesel |  | 0.017273 | 0.010268 | 0.0047269 | 0.0068682 | nd | 0 | 0.14073 | nd | nd | nd | 0.0010918 | 235.6462 | 0.02 | 0.046 | 11.2954
Até 1995: FE baseados em dados de homologação. Os valores de CO2 foram calculados a partir dos valores de emissão de CO, THC e autonomia, conforme norma NBR 7024:2010. Os valores de autonomia foram arbitrados pela CETESB.
Em 2000 foram utilizados valores dos Relatórios de Ensaios de Emissões ponderados pelos Relatórios de Vendas Anuais.
Em 2001 valores obtidos a partir dos resultados das emissões da homologação dos veículos ponderados pelos Relatórios de Vendas Anuais.
A partir de 2002 os valores foram obtidos a partir dos Relatórios de Valores de Emissão da Produção (RVEP) e ponderados pelos Relatórios de Vendas anuais.
Até 2011 parte dos modelos que utilizam motores do ciclo diesel foram ensaiados como pesados. Os resutados se encontram no anexo N.
Os valores publicados nesta edição podem estar divergentes em relação às publicações anteriores, pois foi efetuada uma revisão na base de dados.
nd: não disponível
(1) Gasolina C : 78% + 22% Etanol anidro (v/v).
(2) Ver metodologia apresentada no item 2.5 deste relatório.
(3) Dados não são obtidos em ensaios de emissão, mas calculados conforme metodologia indicada no IPCC.
(4) De 2009 a 2010 valores calculados a partir dos fatores de emissão médios de CO2, CO e HC. A partir de 2011 valores obtidos a partir dos Relatórios de Valores de Emissão da Produção (RVEP) e ponderados pelos Relatórios de Vendas anuais. Até 1995 valores arbitrados pela CETESB.
(5) Valores corrigidos em 11 de outubro de 2016.

## comerciais lv ens pesado
Fator de emissão de comerciais leves novos do ciclo diesel ensaiados como pesado
Ano | Fase Proconve | CO |  | HC |  | NOx |  | MP |  | Consumo (1) | Autonomia
|  | (g/kWh) | (g/km) | (g/kWh) | (g/km) | (g/kWh) | (g/km) | (g/kWh) | (g/km) | (g diesel/kWh) | (km/l)
1999 | P2 | 0.73 | 0.27359 | 0.381 | 0.14279 | 6.56 | 2.4586 | 0.203 | 0.076081 | 220 | 9.0909
2000 | P3 | 0.83992 | 0.31479 | 0.34552 | 0.1295 | 6.6449 | 2.4904 | 0.22012 | 0.082497 | 220 | 9.0909
2001 | P4 | 0.84348 | 0.31612 | 0.34438 | 0.12907 | 6.6477 | 2.4914 | 0.22002 | 0.08246 | 220 | 9.0909
2002 |  | 0.73895 | 0.27694 | 0.26229 | 0.098302 | 6.712 | 2.5155 | 0.18877 | 0.070747 | 220 | 9.0909
2003 |  | 0.655 | 0.24548 | 0.197 | 0.073832 | 6.48 | 2.4286 | 0.195 | 0.073083 | 220 | 9.0909
2004 | P4/P5 | 1.3768 | 0.51601 | 0.37176 | 0.13933 | 5.4059 | 2.026 | 0.14319 | 0.053666 | 220 | 9.0909
2005 |  | 1.3317 | 0.49911 | 0.27171 | 0.10183 | 5.3832 | 2.0175 | 0.14315 | 0.053649 | 220 | 9.0909
2006 |  | 1.2489 | 0.46806 | 0.28907 | 0.10834 | 6.014 | 2.2539 | 0.19819 | 0.074277 | 241 | 9.3
2007 |  | 1.6441 | 0.6162 | 0.39301 | 0.1473 | 4.8747 | 1.8269 | 0.112 | 0.042 | 241 | 9.3
2008 | P5 | 1.756 | 0.65829 | 0.347 | 0.13009 | 4.637 | 1.7378 | 0.117 | 0.044 | 241 | 9.3
2009 |  | 1.379 | 0.51666 | 0.296 | 0.11078 | 4.43 | 1.6602 | 0.099 | 0.036975 | 241 | 9.3
2010 |  | 1.831 | 0.75084 | 0.385 | 0.15799 | 4.768 | 1.9552 | 0.107 | 0.043802 | 241 | 8.5
2011 |  | 1.423 | 0.49614 | 0.307 | 0.10694 | 4.199 | 1.4636 | 0.093 | 0.032573 | 241 | 10
2022 | P8 | 0 | 0 | 0.003 | 0.001 | 0.086 | 0.034 | 0.001 | 0.0005 | 230.6667 | 9.3
2023 |  | 0.0028639 | 0.0012259 | 0.0025451 | 0.0010895 | 0.035096 | 0.015024 | nd | nd | 211.0387 | 9.3
Entre 2012 e 2021 (Fase P7), todos veículos comerciais leves com motores do ciclo Diesel foram ensaiados como leves e os respectivos fatores de emissão estão na planilha "comerciais leves"
A partir de 2022 (Fase P8), esses veículos podem ser ensaiados como leves ou pesados.
(1) Os valores de consumo específico, obtidos a partir dos dados de RVEP em 2011, foram retroagidos até 2006, em substituição ao valor padrão estabelecido pelo 1º Inventário Nacional.

## proporção coml leve conf ciclo
Proporção de comerciais leves conforme ciclo de ensaio
Ano | Veículos ensaiados como leves (%) | Veículos ensaiados como pesados (%)
Até 2007 | 0 | 100
2008 | 93 | 7
2009 | 60 | 40
2010 | 81 | 19
2011 | 67 | 33
Nota: Somente para veículos equipados com motor diesel.

## gnv
Fator de emissão de veículos convertidos para uso GNV
Ano | Status | Combustível | CO (g/km) | HC (g/km) | NOx (g/km) | RCHO (g/km) (1) | CO2 (g/km)
2002 (2) | Antes conversão | Gasolina C | 1.16 | 0.13 | 0.24 | nd | 200
| Após conversão | GNV | 0.8 | 0.44 | 0.9 | nd | 159
|  | Gasolina C | 3.95 | 0.24 | 0.2 | nd | 199
2003 (3) | Antes conversão | Gasolina C | 0.69 | 0.1 | 0.19 | 0.003 | 207
| Após conversão | GNV | 0.38 | 0.19 | 0.17 | 0.003 | 167
|  | Gasolina C | 0.7 | 0.1 | 0.22 | 0.003 | 206
2004 (4) | Antes conversão | Gasolina C | 0.8 | 0.11 | 0.2 | nd | 202
| Após conversão | GNV | 0.59 | 0.24 | 0.18 | 0.0015 | 172
|  | Gasolina C | 0.78 | 0.1 | 0.2 | 0.0025 | 201
| Antes conversão | Álcool | 0.79 | 0.14 | 0.09 | nd | 184
| Após conversão | GNV | 0.54 | 0.19 | 0.13 | 0.0091 | 158
|  | Álcool | 0.68 | 0.18 | 0.1 | 0.0094 | 183
2005 (5) | Antes conversão | Gasolina C | 0.79 | 0.23 | 0.22 | nd | 205
| Após conversão | GNV | 0.61 | 0.23 | 0.13 | 0.0014 | 172
|  | Gasolina C | 1.04 | 0.1 | 0.24 | 0.0025 | 207
2006 (6) | Antes conversão | Gasolina C | 0.78 | 0.1 | 0.28 | nd | 221
| Após conversão | GNV | 0.62 | 0.24 | 0.21 | 0.0061 | 175
|  | Gasolina C | 0.92 | 0.09 | 0.24 | 0.0061 | 212
2007 (7) | Antes conversão | Gasolina C | 1.09 | 0.11 | 0.06 | nd | 226
| Após conversão | GNV | 0.37 | 0.21 | 0.28 | 0.0017 | 148
|  | Gasolina C | 0.73 | 0.09 | 0.09 | 0.002 | 210
Notas:
Conforme a Resolução CONAMA nº 291/01 e Instrução Normativa do IBAMA nº 15/02 ensaiados segundo a NBR 6601.
(1) Aldeídos totais.
(2) Valores típicos de 21 fabricantes de kits para conversão. Após a conversão, apenas quatro fabricantes atendiam aos limites do PROCONVE.
(3) Valores médios de homologação (CAGN) de 16 fabricantes de kits para conversão. Todos atendem aos limites do PROCONVE.
(4) Valores médios de homologação (CAGN) de 14 fabricantes de kits para conversão de veículos a gasolina e de 3 para álcool. Todos atendem aos limites do PROCONVE.
(5) Valores médios de homologação (CAGN) de 14 fabricantes de kits para conversão de veículos a gasolina.
(6) Valores médios de homologação (CAGN) de 5 fabricantes de kits para conversão de veículos a gasolina.
(7) Valores médios de homologação (CAGN) de 2 fabricantes de kits para conversão de veículos a gasolina.

## FE Deter_Autom
Fator de emissão deteriorado para veículos leves do ciclo Otto em 2023
Ano | CO (g/km) |  |  |  | NMHC escapamento (g/km) |  |  |  | NOx (g/km) |  |  |  | RCHO escapamento (g/km)
| Gasolina C | Etanol Hidratado | Flex |  | Gasolina C | Etanol Hidratado | Flex |  | Gasolina C | Etanol Hidratado | Flex |  | Gasolina C | Etanol Hidratado | Flex
|  |  | Gasolina C | Etanol Hidratado |  |  | Gasolina C | Etanol Hidratado |  |  | Gasolina C | Etanol Hidratado |  |  | Gasolina C | Etanol Hidratado
1979 | 33.6 | 21.6 | nd | nd | 2.448 | 1.36 | nd | nd | 1.4 | 1 | nd | nd | 0.06 | 0.16 | nd | nd
1980 | 33.6 | 21.6 | nd | nd | 2.448 | 1.36 | nd | nd | 1.4 | 1 | nd | nd | 0.06 | 0.16 | nd | nd
1981 | 33.6 | 21.6 | nd | nd | 2.448 | 1.36 | nd | nd | 1.4 | 1 | nd | nd | 0.06 | 0.16 | nd | nd
1982 | 33.6 | 21.6 | nd | nd | 2.448 | 1.632 | nd | nd | 1.4 | 1 | nd | nd | 0.06 | 0.132 | nd | nd
1983 | 33.6 | 19.3734 | nd | nd | 2.448 | 1.632 | nd | nd | 1.4 | 1 | nd | nd | 0.06 | 0.132 | nd | nd
1984 | 29.9713 | 18.2493 | nd | nd | 2.448 | 1.632 | nd | nd | 1.6 | 1 | nd | nd | 0.06 | 0.132 | nd | nd
1985 | 29.9439 | 18.2252 | nd | nd | 2.448 | 1.632 | nd | nd | 1.6 | 1.2 | nd | nd | 0.06 | 0.132 | nd | nd
1986 | 23.9165 | 17.3011 | nd | nd | 2.04 | 1.632 | nd | nd | 1.9 | 1.2 | nd | nd | 0.048 | 0.132 | nd | nd
1987 | 23.8886 | 17.277 | nd | nd | 2.04 | 1.632 | nd | nd | 1.9 | 1.8 | nd | nd | 0.048 | 0.132 | nd | nd
1988 | 20.3601 | 14.5529 | nd | nd | 1.734 | 1.734 | nd | nd | 1.8 | 1.8 | nd | nd | 0.048 | 0.132 | nd | nd
1989 | 17.0306 | 14.0288 | nd | nd | 1.632 | 1.632 | nd | nd | 1.6 | 1.4 | nd | nd | 0.048 | 0.132 | nd | nd
1990 | 15.1001 | 12.0047 | nd | nd | 1.428 | 1.326 | nd | nd | 1.4 | 1.1 | nd | nd | 0.048 | 0.132 | nd | nd
1991 | 13.2684 | 9.5806 | nd | nd | 1.326 | 1.122 | nd | nd | 1.3 | 1.2 | nd | nd | 0.048 | 0.132 | nd | nd
1992 | 7.9352 | 4.7565 | nd | nd | 0.612 | 0.612 | nd | nd | 0.6 | 1 | nd | nd | 0.0156 | 0.042 | nd | nd
1993 | 8.0005 | 5.3324 | nd | nd | 0.612 | 0.714 | nd | nd | 0.8 | 0.5 | nd | nd | 0.0264 | 0.048 | nd | nd
1994 | 7.6642 | 5.7083 | nd | nd | 0.54072 | 0.5618 | nd | nd | 0.7 | 0.6 | nd | nd | 0.0432 | 0.048 | nd | nd
1995 | 6.3262 | 5.6842 | nd | nd | 0.4966 | 0.62996 | nd | nd | 0.78536 | 0.7968 | nd | nd | 0.0263 | 0.053616 | nd | nd
1996 | 5.3863 | 4.9601 | nd | nd | 0.43926 | 0.55398 | nd | nd | 0.68081 | 0.79465 | nd | nd | 0.022857 | 0.051358 | nd | nd
1997 | 2.7446 | 1.9318 | nd | nd | 0.28541 | 0.33075 | nd | nd | 0.47606 | 0.39212 | nd | nd | 0.010756 | 0.023055 | nd | nd
1998 | 2.2909 | 1.6707 | nd | nd | 0.23653 | 0.24667 | nd | nd | 0.40108 | 0.32934 | nd | nd | 0.0076497 | 0.024721 | nd | nd
1999 | 2.1953 | 1.5673 | nd | nd | 0.23254 | 0.22842 | nd | nd | 0.39588 | 0.30636 | nd | nd | 0.0075388 | 0.023364 | nd | nd
2000 | 2.1378 | 1.5621 | nd | nd | 0.22086 | 0.23199 | nd | nd | 0.37046 | 0.29322 | nd | nd | 0.0074232 | 0.023987 | nd | nd
2001 | 1.8383 | 1.5556 | nd | nd | 0.20151 | 0.20605 | nd | nd | 0.29482 | 0.15996 | nd | nd | 0.0073028 | 0.026595 | nd | nd
2002 | 1.7369 | 1.598 | nd | nd | 0.19701 | 0.20937 | nd | nd | 0.26896 | 0.15661 | nd | nd | 0.0071779 | 0.026193 | nd | nd
2003 | 1.6536 | 1.5898 | 1.8314 | 1.3836 | 0.19235 | 0.20528 | 0.1541 | 0.2037 | 0.26289 | 0.1632 | 0.19176 | 0.218 | 0.0070483 | 0.027784 | 0.0072376 | 0.02936
2004 | 1.5486 | 1.6011 | 1.6664 | 1.2975 | 0.18753 | 0.20847 | 0.17181 | 0.19249 | 0.22661 | 0.14974 | 0.19548 | 0.21478 | 0.0069144 | 0.024369 | 0.0061036 | 0.022973
2005 | 1.4818 | 1.5622 | 1.6696 | 1.1902 | 0.17505 | 0.2043 | 0.18937 | 0.1885 | 0.22014 | 0.14627 | 0.18901 | 0.17145 | 0.0067763 | 0.023952 | 0.0059656 | 0.022574
2006 | 1.3854 | 1.3732 | 1.6702 | 1.2539 | 0.15784 | 0.16334 | 0.17465 | 0.16863 | 0.18948 | 0.11279 | 0.17535 | 0.12903 | 0.0049343 | 0.021534 | 0.0048235 | 0.029363
2007 | 1.3255 | nd | 1.6103 | 1.2146 | 0.15259 | nd | 0.1694 | 0.16442 | 0.18266 | nd | 0.16853 | 0.12552 | 0.0047887 | nd | 0.0046779 | 0.028942
2008 | 1.3312 | nd | 1.559 | 1.2404 | 0.13723 | nd | 0.17104 | 0.15312 | 0.15467 | nd | 0.15754 | 0.10993 | 0.0044397 | nd | 0.0048289 | 0.020912
2009 | 1.0987 | nd | 1.2945 | 1.1854 | 0.098759 | nd | 0.11957 | 0.10572 | 0.12355 | nd | 0.13842 | 0.088269 | 0.0031877 | nd | 0.004277 | 0.018272
2010 | 1.0402 | nd | 1.192 | 1.1077 | 0.096198 | nd | 0.11101 | 0.10426 | 0.12331 | nd | 0.13418 | 0.091548 | 0.0034333 | nd | 0.0037225 | 0.015726
2011 | 1.0458 | nd | 1.1336 | 1.0455 | 0.095564 | nd | 0.10638 | 0.10373 | 0.11297 | nd | 0.12584 | 0.080777 | 0.0046768 | nd | 0.003566 | 0.014473
2012 | 0.98081 | nd | 1.0516 | 0.99084 | 0.084873 | nd | 0.094685 | 0.10916 | 0.10256 | nd | 0.11643 | 0.074968 | 0.0037187 | nd | 0.0033079 | 0.013716
2013 | 0.88239 | nd | 0.94621 | 0.89492 | 0.075146 | nd | 0.086958 | 0.10156 | 0.093106 | nd | 0.10798 | 0.065135 | 0.0034596 | nd | 0.0031488 | 0.013356
2014 | 0.78679 | nd | 0.88176 | 0.82697 | 0.065403 | nd | 0.077228 | 0.098961 | 0.080629 | nd | 0.093516 | 0.056301 | 0.0027001 | nd | 0.0030897 | 0.012896
2015 | 0.66528 | nd | 0.80528 | 0.74601 | 0.056669 | nd | 0.069497 | 0.099358 | 0.083163 | nd | 0.082053 | 0.050465 | 0.0022408 | nd | 0.0026305 | 0.011936
2016 | 0.55914 | nd | 0.77209 | 0.70492 | 0.048966 | nd | 0.063616 | 0.083634 | 0.072738 | nd | 0.071395 | 0.043529 | 0.0020824 | nd | 0.0021671 | 0.010163
2017 | 0.52166 | nd | 0.68259 | 0.63763 | 0.044322 | nd | 0.057706 | 0.077889 | 0.056388 | nd | 0.062701 | 0.038574 | 0.0017256 | nd | 0.0021029 | 0.0095889
2018 | 0.49016 | nd | 0.6395 | 0.59161 | 0.039764 | nd | 0.052834 | 0.074172 | 0.046151 | nd | 0.056054 | 0.034644 | 0.0012712 | nd | 0.0019398 | 0.0094172
2019 | 0.42097 | nd | 0.59494 | 0.54893 | 0.03332 | nd | 0.048007 | 0.067493 | 0.043062 | nd | 0.047467 | 0.028744 | 0.00122 | nd | 0.001778 | 0.0089493
2020 | 0.32945 | nd | 0.51735 | 0.48124 | 0.029022 | nd | 0.044178 | 0.061811 | 0.037164 | nd | 0.039877 | 0.026843 | 0.0013728 | nd | 0.0017161 | 0.0080811
2021 | 0.27606 | nd | 0.43654 | 0.41474 | 0.023901 | nd | 0.036242 | 0.057044 | 0.030497 | nd | 0.032148 | 0.02287 | 0.0011306 | nd | 0.0014512 | 0.0080044
2022 | 0.15918 | nd | 0.27066 | 0.23923 | 0.014993 | nd | 0.023037 | 0.031061 | 0.016105 | nd | 0.020069 | 0.013717 | 0.0010942 | nd | 0.0011788 | 0.0051061
2023 | 0.13343 | nd | 0.20022 | 0.18508 | 0.017531 | nd | 0.017346 | 0.027687 | 0.010635 | nd | 0.012356 | 0.010239 | 0.00096475 | nd | 0.00099293 | 0.0052687
NOTA: nd - não disponível

## FE Deter_Com_Leve
Fator de emissão deteriorado para comerciais leves do ciclo Otto em 2023
Ano | CO (g/km) |  |  |  | NMHC escapamento (g/km) |  |  |  | NOx (g/km) |  |  |  | RCHO escapamento (g/km)
| Gasolina C | Etanol Hidratado | Flex |  | Gasolina C | Etanol Hidratado | Flex |  | Gasolina C | Etanol Hidratado | Flex |  | Gasolina C | Etanol Hidratado | Flex
|  |  | Gasolina C | Etanol Hidratado |  |  | Gasolina C | Etanol Hidratado |  |  | Gasolina C | Etanol Hidratado |  |  | Gasolina C | Etanol Hidratado
1979 | 33.6 | 18 | nd | nd | 3.06 | 1.36 | nd | nd | 1.4 | 1 | nd | nd | 0.06 | 0.18 | nd | nd
1980 | 33.6 | 18 | nd | nd | 3.06 | 1.36 | nd | nd | 1.4 | 1 | nd | nd | 0.06 | 0.18 | nd | nd
1981 | 33.6 | 18 | nd | nd | 3.06 | 1.36 | nd | nd | 1.4 | 1 | nd | nd | 0.06 | 0.18 | nd | nd
1982 | 33.6 | 18 | nd | nd | 3.06 | 1.36 | nd | nd | 1.4 | 1 | nd | nd | 0.06 | 0.18 | nd | nd
1983 | 33.6 | 21.6 | nd | nd | 3.06 | 1.632 | nd | nd | 1.4 | 1 | nd | nd | 0.06 | 0.132 | nd | nd
1984 | 33.6 | 20.28 | nd | nd | 3.06 | 1.632 | nd | nd | 1.4 | 1 | nd | nd | 0.06 | 0.132 | nd | nd
1985 | 33.6 | 20.28 | nd | nd | 3.06 | 1.632 | nd | nd | 1.4 | 1.2 | nd | nd | 0.06 | 0.132 | nd | nd
1986 | 33.6 | 19.2 | nd | nd | 2.448 | 1.632 | nd | nd | 1.6 | 1.2 | nd | nd | 0.06 | 0.132 | nd | nd
1987 | 26.4 | 19.2 | nd | nd | 2.448 | 1.632 | nd | nd | 1.6 | 1.8 | nd | nd | 0.048 | 0.132 | nd | nd
1988 | 26.4 | 15.96 | nd | nd | 2.04 | 1.734 | nd | nd | 1.9 | 1.8 | nd | nd | 0.048 | 0.132 | nd | nd
1989 | 22.2 | 15.36 | nd | nd | 2.04 | 1.632 | nd | nd | 1.9 | 1.4 | nd | nd | 0.048 | 0.132 | nd | nd
1990 | 18.24 | 12.96 | nd | nd | 1.734 | 1.326 | nd | nd | 1.8 | 1.1 | nd | nd | 0.048 | 0.132 | nd | nd
1991 | 15.96 | 10.08 | nd | nd | 1.632 | 1.122 | nd | nd | 1.6 | 1.2 | nd | nd | 0.048 | 0.132 | nd | nd
1992 | 13.8 | 4.32 | nd | nd | 1.428 | 0.612 | nd | nd | 1.4 | 1 | nd | nd | 0.048 | 0.042 | nd | nd
1993 | 11.604 | 5.04 | nd | nd | 1.326 | 0.714 | nd | nd | 1.3 | 0.5 | nd | nd | 0.0156 | 0.048 | nd | nd
1994 | 11.604 | 5.048 | nd | nd | 0.612 | 0.562 | nd | nd | 0.6 | 0.91102 | nd | nd | 0.0264 | 0.04752 | nd | nd
1995 | 11.604 | 5.4845 | nd | nd | 0.612 | 0.60877 | nd | nd | 0.8 | 0.90898 | nd | nd | 0.0432 | 0.051477 | nd | nd
1996 | 11.2646 | 3.6473 | nd | nd | 0.89377 | 0.54736 | nd | nd | 1.064 | 0.9049 | nd | nd | 0.011982 | 0.029328 | nd | nd
1997 | 8.1646 | 4.1185 | nd | nd | 0.6825 | 0.56683 | nd | nd | 0.76176 | 0.84178 | nd | nd | 0.0099923 | 0.029673 | nd | nd
1998 | 2.1645 | 3.3472 | nd | nd | 0.22256 | 0.51432 | nd | nd | 0.34543 | 0.90661 | nd | nd | 0.0070997 | 0.028113 | nd | nd
1999 | 2.0963 | 3.3352 | nd | nd | 0.20786 | 0.51531 | nd | nd | 0.35596 | 0.89838 | nd | nd | 0.0078045 | 0.027845 | nd | nd
2000 | 2.1309 | 1.3925 | nd | nd | 0.19832 | 0.2117 | nd | nd | 0.37235 | 0.27808 | nd | nd | 0.0078062 | 0.02217 | nd | nd
2001 | 2.3561 | 1.396 | nd | nd | 0.21719 | 0.18886 | nd | nd | 0.40559 | 0.14571 | nd | nd | 0.0069046 | 0.024886 | nd | nd
2002 | 2.1709 | 1.5386 | nd | nd | 0.20439 | 0.2374 | nd | nd | 0.30366 | 0.34527 | nd | nd | 0.0072994 | 0.027092 | nd | nd
2003 | 2.2281 | 1.4502 | 1.9007 | 1.4291 | 0.19822 | 0.19288 | 0.16262 | 0.13847 | 0.29256 | 0.15073 | 0.19966 | 0.22206 | 0.0065905 | 0.026288 | 0.007406 | 0.029847
2004 | 2.1917 | 1.4708 | 1.7443 | 1.3486 | 0.20242 | 0.18973 | 0.17855 | 0.15521 | 0.27827 | 0.13811 | 0.20437 | 0.21934 | 0.0062777 | 0.022973 | 0.0062932 | 0.023521
2005 | 1.9996 | 1.3094 | 1.7562 | 1.2471 | 0.21559 | 0.23347 | 0.19434 | 0.17183 | 0.35379 | 0.35039 | 0.19889 | 0.17653 | 0.0062608 | 0.028647 | 0.0061762 | 0.023183
2006 | 1.8748 | 1.2588 | 1.7574 | 1.1714 | 0.17522 | 0.15309 | 0.22198 | 0.20033 | 0.3711 | 0.10257 | 0.2052 | 0.20161 | 0.0049395 | 0.020309 | 0.005055 | 0.026833
2007 | 1.7701 | nd | 1.7417 | 1.1955 | 0.1947 | nd | 0.18746 | 0.1667 | 0.19721 | nd | 0.19632 | 0.16458 | 0.0044139 | nd | 0.0053294 | 0.02547
2008 | 1.5566 | nd | 1.6382 | 1.1874 | 0.15502 | nd | 0.17878 | 0.15893 | 0.16912 | nd | 0.18722 | 0.13644 | 0.0041838 | nd | 0.0050993 | 0.024793
2009 | 1.2892 | nd | 1.3158 | 1.167 | 0.11317 | nd | 0.13293 | 0.11404 | 0.1338 | nd | 0.15791 | 0.0942 | 0.0064491 | nd | 0.0041646 | 0.018704
2010 | 1.2409 | nd | 1.2496 | 1.2015 | 0.10415 | nd | 0.11491 | 0.097013 | 0.12127 | nd | 0.15938 | 0.095844 | 0.0043098 | nd | 0.0039254 | 0.018601
2011 | 1.1897 | nd | 1.2204 | 1.3086 | 0.10197 | nd | 0.11173 | 0.094851 | 0.11853 | nd | 0.14363 | 0.076376 | 0.0041659 | nd | 0.0036814 | 0.015585
2012 | 1.1316 | nd | 1.1572 | 1.3345 | 0.092622 | nd | 0.10938 | 0.093555 | 0.10456 | nd | 0.14866 | 0.098796 | 0.0041173 | nd | 0.0046328 | 0.016755
2013 | 0.96158 | nd | 1.0762 | 1.2042 | 0.084105 | nd | 0.10186 | 0.087124 | 0.099376 | nd | 0.13648 | 0.085104 | 0.002864 | nd | 0.0041796 | 0.017012
2014 | 0.92667 | nd | 1.0743 | 1.0656 | 0.079422 | nd | 0.094181 | 0.08056 | 0.088977 | nd | 0.11508 | 0.0793 | 0.0027062 | nd | 0.0046217 | 0.017356
2015 | 0.83188 | nd | 1.0955 | 0.82474 | 0.070576 | nd | 0.080335 | 0.067866 | 0.082365 | nd | 0.10247 | 0.070388 | 0.0025438 | nd | 0.0037593 | 0.012887
2016 | 0.78427 | nd | 1.003 | 0.86784 | 0.06557 | nd | 0.074078 | 0.06284 | 0.072545 | nd | 0.084321 | 0.0762 | 0.002377 | nd | 0.0031855 | 0.014384
2017 | 0.65588 | nd | 0.82487 | 0.57186 | 0.056408 | nd | 0.064411 | 0.054485 | 0.067521 | nd | 0.080639 | 0.048738 | 0.0022058 | nd | 0.0036003 | 0.012249
2018 | 0.56875 | nd | 0.70983 | 0.51469 | 0.047094 | nd | 0.060317 | 0.051788 | 0.0583 | nd | 0.070402 | 0.03799 | 0.0020304 | nd | 0.0027032 | 0.0099788
2019 | 0.46596 | nd | 0.61475 | 0.56789 | 0.038635 | nd | 0.051606 | 0.044596 | 0.04689 | nd | 0.062362 | 0.03783 | 0.001851 | nd | 0.0020891 | 0.01076
2020 | 0.42459 | nd | 0.5273 | 0.64092 | 0.036037 | nd | 0.043338 | 0.037956 | 0.038298 | nd | 0.048597 | 0.031296 | 0.0016677 | nd | 0.0016594 | 0.010696
2021 | 0.5027 | nd | 0.41202 | 0.44309 | 0.038306 | nd | 0.032823 | 0.029117 | 0.027534 | nd | 0.038509 | 0.027597 | 0.0024807 | nd | 0.0018229 | 0.010612
2022 | 0.34841 | nd | 0.26132 | 0.2346 | 0.022453 | nd | 0.02562 | 0.023529 | 0.02061 | nd | 0.024828 | 0.012107 | 0.0012903 | nd | 0.001495 | 0.0065529
2023 | 0.1898 | nd | 0.25344 | 0.11353 | 0.0094842 | nd | 0.02354 | 0.044843 | 0.014537 | nd | 0.012609 | 0.0063691 | 0.0010968 | nd | 0.0010983 | 0.0082843
NOTA: nd - não disponível

## pesados 1
Fator de emissão e consumo de motores do ciclo diesel em g/kWh
Ano | Fase Proconve | Categoria |  | CO (g/kWh) | HC (g/kWh) | CH4 (g/kWh) | NOx (g/kWh) | MP (g/kWh) | CO2 (g/kWh) | NH3 (ppm) | Consumo (1) (gdiesel/kWh)
até 1999 | P2/P3/P4 |  |  | 1.86 | 0.68 | nd | 10.7 | 0.66 | nd | nd | nd
2000-2001 | P3/P4 |  |  | 1.62 | 0.54 | nd | 6.55 | 0.318 | nd | nd | nd
2002-2003 | P4 |  |  | 0.85 | 0.29 | nd | 6.16 | 0.12 | nd | nd | nd
2004-2005 (2) | P4/P5 |  |  | 0.85 | 0.23 | nd | 5.42 | 0.1 | nd | nd | nd
2006 | P4/P5 | Caminhões | Semileves | 1.457 | 0.301 | nd | 4.887 | 0.114 | nd | nd | 239
|  |  | Leves | 1.218 | 0.35 | nd | 5.32 | 0.106 | nd | nd | 232
|  |  | Médios | 1.207 | 0.194 | nd | 4.749 | 0.103 | nd | nd | 231
|  |  | Semipesados | 0.936 | 0.23 | nd | 4.934 | 0.096 | nd | nd | 227
|  |  | Pesados | 0.711 | 0.191 | nd | 4.578 | 0.082 | nd | nd | 215
|  | Ônibus | Urbanos | 1.009 | 0.196 | nd | 4.595 | 0.091 | nd | nd | 224
|  |  | Micro-ônibus | 1.489 | 0.194 | nd | 4.586 | 0.105 | nd | nd | 238
|  |  | Rodoviários | 0.802 | 0.209 | nd | 4.627 | 0.084 | nd | nd | 214
2007 | P4/P5 | Caminhões | Semileves | 1.457 | 0.301 | nd | 4.887 | 0.114 | nd | nd | 239
|  |  | Leves | 1.218 | 0.35 | nd | 5.32 | 0.106 | nd | nd | 232
|  |  | Médios | 1.207 | 0.194 | nd | 4.749 | 0.103 | nd | nd | 231
|  |  | Semipesados | 0.936 | 0.23 | nd | 4.934 | 0.096 | nd | nd | 227
|  |  | Pesados | 0.711 | 0.191 | nd | 4.578 | 0.082 | nd | nd | 215
|  | Ônibus | Urbanos | 1.009 | 0.196 | nd | 4.595 | 0.091 | nd | nd | 224
|  |  | Micro-ônibus | 1.489 | 0.194 | nd | 4.586 | 0.105 | nd | nd | 238
|  |  | Rodoviários | 0.802 | 0.209 | nd | 4.627 | 0.084 | nd | nd | 214
2008 | P5 | Caminhões | Semileves | 0.935 | 0.184 | nd | 4.441 | 0.104 | nd | nd | 239
|  |  | Leves | 1.052 | 0.191 | nd | 4.718 | 0.096 | nd | nd | 232
|  |  | Médios | 0.756 | 0.115 | nd | 4.466 | 0.083 | nd | nd | 231
|  |  | Semipesados | 0.96 | 0.097 | nd | 4.587 | 0.083 | nd | nd | 227
|  |  | Pesados | 0.627 | 0.131 | nd | 4.744 | 0.075 | nd | nd | 215
|  | Ônibus | Urbanos | 1.212 | 0.185 | nd | 4.82 | 0.088 | nd | nd | 224
|  |  | Micro-ônibus | 0.805 | 0.074 | nd | 4.343 | 0.082 | nd | nd | 238
|  |  | Rodoviários | 0.59 | 0.097 | nd | 4.669 | 0.075 | nd | nd | 214
2009 | P5 | Caminhões | Semileves | 0.986 | 0.177 | nd | 4.358 | 0.075 | nd | nd | 239
|  |  | Leves | 0.993 | 0.178 | nd | 4.699 | 0.083 | nd | nd | 232
|  |  | Médios | 0.762 | 0.118 | nd | 4.557 | 0.089 | nd | nd | 231
|  |  | Semipesados | 0.873 | 0.079 | nd | 4.678 | 0.079 | nd | nd | 227
|  |  | Pesados | 0.796 | 0.103 | nd | 4.701 | 0.071 | nd | nd | 215
|  | Ônibus | Urbanos | 1.032 | 0.163 | nd | 4.627 | 0.082 | nd | nd | 224
|  |  | Micro-ônibus | 0.754 | 0.079 | nd | 4.569 | 0.079 | nd | nd | 238
|  |  | Rodoviários | 0.49 | 0.11 | nd | 4.665 | 0.07 | nd | nd | 214
2010 | P5 | Caminhões | Semileves | 1.036 | 0.222 | nd | 4.475 | 0.084 | nd | nd | 239
|  |  | Leves | 0.751 | 0.135 | nd | 4.571 | 0.074 | nd | nd | 232
|  |  | Médios | 0.769 | 0.062 | nd | 4.269 | 0.079 | nd | nd | 231
|  |  | Semipesados | 0.826 | 0.12 | nd | 4.695 | 0.089 | nd | nd | 227
|  |  | Pesados | 0.565 | 0.148 | nd | 4.669 | 0.058 | nd | nd | 215
|  | Ônibus | Urbanos | 1.023 | 0.172 | nd | 4.693 | 0.084 | nd | nd | 224
|  |  | Micro-ônibus | 1.144 | 0.138 | nd | 4.564 | 0.079 | nd | nd | 238
|  |  | Rodoviários | 0.55 | 0.148 | nd | 4.483 | 0.076 | nd | nd | 214
2011 | P5 | Caminhões | Semileves | 0.953 | 0.159 | nd | 4.361 | 0.093 | 726 | nd | 239
|  |  | Leves | 0.767 | 0.132 | nd | 4.564 | 0.074 | 718 | nd | 232
|  |  | Médios | 0.787 | 0.174 | nd | 4.688 | 0.086 | 740 | nd | 231
|  |  | Semipesados | 0.939 | 0.093 | nd | 4.458 | 0.079 | 703 | nd | 227
|  |  | Pesados | 0.693 | 0.138 | nd | 4.56 | 0.063 | 628 | nd | 215
|  | Ônibus | Urbanos | 0.937 | 0.119 | nd | 4.744 | 0.084 | 782 | nd | 223
|  |  | Micro-ônibus | 1.144 | 0.132 | nd | 4.692 | 0.091 | 697 | nd | 239
|  |  | Rodoviários | 0.579 | 0.131 | nd | 4.504 | 0.07 | 685 | nd | 219
P6 (3)
2012 | P7 | Caminhões | Semileves | 0.014 | 0.013 | nd | 1.364 | 0.008 | 522 | 4.5 | 243
|  |  | Leves | 0.19 | 0.015 | nd | 1.617 | 0.011 | 617 | 7.3 | 224
|  |  | Médios | 0.219 | 0.011 | nd | 1.637 | 0.012 | 689 | 10.2 | 225
|  |  | Semipesados | 0.128 | 0.015 | nd | 1.525 | 0.014 | 677 | 7.3 | 219
|  |  | Pesados | 0.228 | 0.027 | nd | 1.415 | 0.013 | 644 | 4.2 | 207
|  | Ônibus | Urbanos | 0.349 | 0.01 | nd | 1.566 | 0.011 | 730 | 9 | 223
|  |  | Micro-ônibus | 0.145 | 0.037 | nd | 1.371 | 0.014 | 630 | 7.4 | 234
|  |  | Rodoviários | 0.295 | 0.028 | nd | 1.454 | 0.014 | 660 | 3.7 | 212
2013 | P7 | Caminhões | Semileves | 0.028 | 0.013 | nd | 1.237 | 0.009 | 605 | 4.5 | 236
|  |  | Leves | 0.17 | 0.011 | nd | 1.406 | 0.011 | 607 | 6.2 | 222
|  |  | Médios | 0.131 | 0.014 | nd | 1.63 | 0.013 | 692 | 7.7 | 217
|  |  | Semipesados | 0.099 | 0.016 | nd | 1.494 | 0.015 | 690 | 5.6 | 217
|  |  | Pesados | 0.254 | 0.026 | nd | 1.391 | 0.015 | 670 | 5 | 210
|  | Ônibus | Urbanos | 0.288 | 0.01 | nd | 1.462 | 0.012 | 720 | 9.5 | 218
|  |  | Micro-ônibus | 0.121 | 0.029 | nd | 1.147 | 0.011 | 635 | 4.5 | 234
|  |  | Rodoviários | 0.339 | 0.039 | nd | 1.445 | 0.014 | 660 | 5.1 | 211
2014 (4) | P7 | Caminhões | Semileves | 0.028 | 0.013 | nd | 1.237 | 0.009 | 605 | 4.5 | 236
|  |  | Leves | 0.17 | 0.011 | nd | 1.406 | 0.011 | 607 | 6.2 | 222
|  |  | Médios | 0.131 | 0.014 | nd | 1.63 | 0.013 | 692 | 7.7 | 217
|  |  | Semipesados | 0.099 | 0.016 | nd | 1.494 | 0.015 | 690 | 5.6 | 217
|  |  | Pesados | 0.254 | 0.026 | nd | 1.391 | 0.015 | 670 | 5 | 210
|  | Ônibus | Urbanos | 0.288 | 0.01 | nd | 1.462 | 0.012 | 720 | 9.5 | 218
|  |  | Micro-ônibus | 0.121 | 0.029 | nd | 1.147 | 0.011 | 635 | 4.5 | 234
|  |  | Rodoviários | 0.339 | 0.039 | nd | 1.445 | 0.014 | 660 | 5.1 | 211
2015 | P7 | Caminhões | Semileves | 0.111 | 0.017 | nd | 1.337 | 0.01 | 705 | 7.4 | 234
|  |  | Leves | 0.297 | 0.014 | nd | 1.472 | 0.014 | 727 | 11.7 | 224
|  |  | Médios | 0.137 | 0.014 | nd | 1.479 | 0.013 | 690 | 6.2 | 217
|  |  | Semipesados | 0.102 | 0.018 | nd | 1.48 | 0.015 | 677 | 7.4 | 215
|  |  | Pesados | 0.249 | 0.026 | nd | 1.48 | 0.015 | 663 | 2.5 | 211
|  | Ônibus | Urbanos | 0.291 | 0.011 | nd | 1.49 | 0.013 | 725 | 9.8 | 220
|  |  | Micro-ônibus | 0.077 | 0.024 | nd | 1.257 | 0.009 | 705 | 5.3 | 231
|  |  | Rodoviários | 0.311 | 0.024 | nd | 1.404 | 0.014 | 666 | 3.1 | 213
2016 | P7 | Caminhões | Semileves | 0.091 | 0.021 | nd | 1.306 | 0.008 | 634 | 6 | 233
|  |  | Leves | 0.253 | 0.017 | nd | 1.461 | 0.012 | 694 | 9.1 | 222
|  |  | Médios | 0.138 | 0.007 | nd | 1.476 | 0.013 | 720 | 6 | 219
|  |  | Semipesados | 0.115 | 0.01 | nd | 1.37 | 0.013 | 707 | 4.9 | 217
|  |  | Pesados | 0.261 | 0.029 | nd | 1.51 | 0.014 | 648 | 3 | 208
|  | Ônibus | Urbanos | 0.304 | 0.009 | nd | 1.544 | 0.011 | 697 | 5.3 | 215
|  |  | Micro-ônibus | 0.064 | 0.01 | nd | 1.162 | 0.009 | 682 | 5.8 | 227
|  |  | Rodoviários | 0.299 | 0.023 | nd | 1.555 | 0.013 | 675 | 2.1 | 211
2017 | P7 | Caminhões | Semileves | 0.074 | 0.009 | nd | 1.197 | 0.007 | 716 | 16.1 | 229
|  |  | Leves | 0.314 | 0.012 | nd | 1.385 | 0.012 | 725 | 11.3 | 222
|  |  | Médios | 0.155 | 0.018 | nd | 1.373 | 0.011 | 682 | 7.3 | 219
|  |  | Semipesados | 0.073 | 0.02 | nd | 1.519 | 0.013 | 678 | 3.4 | 214
|  |  | Pesados | 0.209 | 0.022 | nd | 1.464 | 0.013 | 653 | 2.8 | 209
|  | Ônibus | Urbanos | 0.251 | 0.013 | nd | 1.435 | 0.012 | 713 | 4.9 | 217
|  |  | Micro-ônibus | 0.073 | 0.008 | nd | 1.22 | 0.007 | 719 | 8.6 | 228
|  |  | Rodoviários | 0.302 | 0.024 | nd | 1.313 | 0.014 | 682 | 2.7 | 214
2018 | P7 | Caminhões | Semileves | 0.059359 | 0.008 | nd | 1.195 | 0.005 | 714 | 16.5 | 228
|  |  | Leves | 0.33868 | 0.012522 | nd | 1.2857 | 0.014 | 723 | 13.1 | 222
|  |  | Médios | 0.3122 | 0.013 | nd | 1.2739 | 0.011 | 694 | 12.4898 | 217
|  |  | Semipesados | 0.091643 | 0.016048 | nd | 1.4788 | 0.013321 | 679.755 | 4.0671 | 216.0387
|  |  | Pesados | 0.25699 | 0.020195 | nd | 1.4215 | 0.012723 | 640.2279 | 3.025 | 206.7543
|  | Ônibus | Urbanos | 0.29462 | 0.005 | nd | 1.1066 | 0.012 | 691 | 6.5 | 219.4691
|  |  | Micro-ônibus | 0.10807 | 0.007 | nd | 1.262 | 0.007 | 718.3183 | 17.6 | 226
|  |  | Rodoviários | 0.322 | 0.024 | nd | 1.445 | 0.015445 | 679 | 2.7 | 214
2019 | P7 | Caminhões | Semileves | 0.035553 | 0.0064821 | nd | 1.247 | 0.004288 | 703.2151 | 9.5708 | 225.2562
|  |  | Leves | 0.40911 | 0.0095891 | nd | 1.4843 | 0.013037 | 732.2138 | 10.8247 | 224.3347
|  |  | Médios | 0.30944 | 0.014202 | nd | 1.2614 | 0.012536 | 699.1155 | 9.1965 | 219.7607
|  |  | Semipesados | 0.11187 | 0.019818 | nd | 1.5502 | 0.013811 | 704.2063 | 4.7656 | 216.7617
|  |  | Pesados | 0.1649 | 0.011487 | nd | 1.2939 | 0.011492 | 644.2854 | 3.1866 | 206.4844
|  | Ônibus | Urbanos | 0.23884 | 0.012871 | nd | 1.4357 | 0.01286 | 730.4326 | 5.5896 | 219.9093
|  |  | Micro-ônibus | 0.13546 | 0.0072562 | nd | 1.2955 | 0.0074655 | 716.1649 | 11.1576 | 224.0707
|  |  | Rodoviários | 0.21493 | 0.016672 | nd | 1.3297 | 0.011936 | 685.9673 | 1.7777 | 213.9338
2020 | P7 | Caminhões | Semileves | 0.050838 | 0.0074496 | nd | 1.7824 | 0.0033864 | 675.0253 | 4.8767 | 228.9245
|  |  | Leves | 0.23101 | 0.017681 | nd | 1.7577 | 0.011872 | 655.9982 | 10.9862 | 222.4254
|  |  | Médios | 0.21178 | 0.024197 | nd | 1.4214 | 0.012774 | 623.987 | 9.6129 | 217.4382
|  |  | Semipesados | 0.12894 | 0.022821 | nd | 1.6266 | 0.015856 | 691.6508 | 4.6094 | 215.1547
|  |  | Pesados | 0.17 | 0.011328 | nd | 1.464 | 0.012544 | 648.0339 | 3.575 | 206.6748
|  | Ônibus | Urbanos | 0.21461 | 0.021178 | nd | 1.437 | 0.012874 | 658.5603 | 6.9021 | 218.2384
|  |  | Micro-ônibus | 0.12787 | 0.01344 | nd | 1.1825 | 0.0076553 | 712.0772 | 12.5669 | 227.2347
|  |  | Rodoviários | 0.13676 | 0.0046113 | nd | 1.248 | 0.012667 | 690.8389 | 1.9669 | 215.5588
2021 | P7 | Caminhões | Semileves | 0.032003 | 0.0062927 | nd | 1.5344 | 0.0027606 | 704.3468 | 7.4151 | 234.3917
|  |  | Leves | 0.24745 | 0.018828 | nd | 1.6233 | 0.010488 | 714.6829 | 13.6903 | 223.1343
|  |  | Médios | 0.23413 | 0.027111 | nd | 1.5258 | 0.013469 | 699.7669 | 10.0119 | 218.9131
|  |  | Semipesados | 0.13189 | 0.025054 | nd | 1.5969 | 0.016025 | 699.5232 | 7.0496 | 216.3456
|  |  | Pesados | 0.17211 | 0.014028 | nd | 1.3978 | 0.011112 | 639.9164 | 3.3672 | 207.207
|  | Ônibus | Urbanos | 0.25958 | 0.018231 | nd | 1.4779 | 0.013564 | 722.6979 | 8.5381 | 220.4899
|  |  | Micro-ônibus | 0.17819 | 0.011931 | nd | 1.3853 | 0.0067632 | 716.4976 | 12.8578 | 230.591
|  |  | Rodoviários(5) | 0.13676 | 0.0046113 | nd | 1.248 | 0.012667 | 690.8389 | 1.9669 | 215.5588
2022 | P7/P8 (6) | Caminhões | Semileves | 0.016374 | 0.0041936 | nd | 1.4705 | 0.0023632 | 719.0232 | nd | 226.7851
|  |  | Leves | 0.38941 | 0.014122 | nd | 1.3313 | 0.01289 | 712.15 | 11.7237 | 222.1701
|  |  | Médios | 0.26908 | 0.030786 | nd | 1.3426 | 0.01266 | 652.0927 | 10.1844 | 217.608
|  |  | Semipesados | 0.14062 | 0.026807 | nd | 1.5653 | 0.015603 | 696.5724 | 5.909 | 214.8161
|  |  | Pesados | 0.17341 | 0.014801 | nd | 1.3413 | 0.011261 | 641.2145 | 3.0055 | 206.9947
|  | Ônibus | Urbanos | 0.23899 | 0.023855 | nd | 1.4197 | 0.015126 | 715.8897 | 7.9236 | 220.0558
|  |  | Micro-ônibus | 0.21793 | 0.015824 | nd | 1.4294 | 0.0087008 | 722.3339 | 11.3717 | 223.6927
|  |  | Rodoviários | 0.22301 | 0.0090347 | nd | 1.5055 | 0.011159 | 662.4559 | 2.1594 | 211.3832
2023 | P7/P8 | Caminhões | Semileves | 0.029571 | 0.0042241 | 0.0035833 | 0.82355 | 0.0007 | 735.2966 | 1.518 | 214.9461
|  |  | Leves | 0.034877 | 0.025702 | nd | 0.25001 | 0.0033816 | 701.5036 | 2.5414 | 232.5289
|  |  | Médios | 0.017484 | 0.022994 | nd | 0.18842 | 0.002163 | 615.4793 | 1.9741 | 211.2363
|  |  | Semipesados | 0.035434 | 0.022125 | 0.0027937 | 0.12431 | 0.0026728 | 671.2326 | 1.5129 | 218.6869
|  |  | Pesados | 0.0174 | 0.016253 | 0.0026667 | 0.11702 | 0.0022708 | 615.9103 | 1.1139 | 200.8855
|  | Ônibus | Urbanos | 0.054416 | 0.023814 | 0.005 | 0.13358 | 0.0029068 | 679.1489 | 1.7803 | 219.3622
|  |  | Micro-ônibus | 0.034065 | 0.015062 | 0.0034614 | 0.65798 | 0.002 | 725.1824 | 2.2225 | 223.5951
|  |  | Rodoviários | 0.086368 | 0.025784 | nd | 0.02982 | 0.0030286 | 654.275 | 0.7086 | 215.5215
Notas:
A partir de 2006 os valores foram obtidos dos Relatórios de Valores de Emissão da Produção (RVEP) e ponderados pelos Relatórios de Vendas anuais
(1) Para os dados de consumo específico anteriores a 2006 , foram utilizados os dados do 1º Inventário Nacional. De 2006 a 2010 foram utilizados os dados calculados em 2011 a partir dos dados de RVEP.
(2) Valores médios das fases P4 e P5 publicados no RQA 2008.
(3) Fase inviabilizada pela indisponibilidade do diesel com baixo teor de enxofre.
(4) Por indisponibilidade de dados os valores de 2013 foram repetidos em 2014.
(5) Por indisponibilidade de dados os valores de 2020 foram repetidos em 2021.
(6) Em 2022 entrou em vigor a Fase P8 do Proconve para motores, porém não foram vendidos caminhões e ônibus equipados com esses motores.
Os valores publicados nesta edição podem estar divergentes em relação às publicações anteriores, pois foi efetuada uma revisão na base de dados.

## pesados 2
Fator de emissão de veículos pesados com motores do ciclo Diesel em g/km
Ano | Fase Proconve | Categoria |  | CO | HC | CH4 | NOx | MP | N2O | Autonomia
|  |  |  | (g/km) | (g/km) | (g/km) | (g/km) | (g/km) | (g/km) | (km/l)
até 1999 | P2/P3/P4 | Caminhões | Semileves | 0.76392 | 0.27928 | 0.06 | 4.3946 | 0.27107 | 0.03 | 9.1
|  |  | Leves | 1.2489 | 0.45659 | 0.06 | 7.1847 | 0.44317 | 0.03 | 5.56
|  |  | Médios | 1.2499 | 0.45696 | 0.06 | 7.1904 | 0.44352 | 0.03 | 5.6
|  |  | Semipesados | 2.0138 | 0.73621 | 0.06 | 11.5845 | 0.71456 | 0.03 | 3.45
|  |  | Pesados | 2.0138 | 0.73621 | 0.06 | 11.5845 | 0.71456 | 0.03 | 3.45
|  | Ônibus | Urbanos | 3.0191 | 1.1038 | 0.06 | 17.3681 | 1.0713 | 0.03 | 2.3
|  |  | Rodoviários | 2.2915 | 0.83776 | 0.06 | 13.1824 | 0.81312 | 0.03 | 3.03
2000-2001 | P3/P4 | Caminhões | Semileves | 0.68671 | 0.2289 | 0.06 | 2.7765 | 0.1348 | 0.03 | 9.1
|  |  | Leves | 1.1227 | 0.37423 | 0.06 | 4.5393 | 0.22038 | 0.03 | 5.56
|  |  | Médios | 1.1236 | 0.37453 | 0.06 | 4.5429 | 0.22056 | 0.03 | 5.6
|  |  | Semipesados | 1.8102 | 0.60341 | 0.06 | 7.3192 | 0.35534 | 0.03 | 3.45
|  |  | Pesados | 1.8102 | 0.60341 | 0.06 | 7.3192 | 0.35534 | 0.03 | 3.45
|  | Ônibus | Urbanos | 2.714 | 0.90467 | 0.06 | 10.9733 | 0.53275 | 0.03 | 2.3
|  |  | Rodoviários | 2.0599 | 0.68664 | 0.06 | 8.3287 | 0.40436 | 0.03 | 3
2002-2003 | P4 | Caminhões | Semileves | 0.37404 | 0.12761 | 0.06 | 2.7107 | 0.052805 | 0.03 | 9.1
|  |  | Leves | 0.61151 | 0.20863 | 0.06 | 4.4317 | 0.086331 | 0.03 | 5.56
|  |  | Médios | 0.612 | 0.2088 | 0.06 | 4.4352 | 0.0864 | 0.03 | 5.6
|  |  | Semipesados | 0.986 | 0.3364 | 0.06 | 7.1456 | 0.1392 | 0.03 | 3.45
|  |  | Pesados | 0.986 | 0.3364 | 0.06 | 7.1456 | 0.1392 | 0.03 | 3.45
|  | Ônibus | Urbanos | 1.4783 | 0.50435 | 0.06 | 10.713 | 0.2087 | 0.03 | 2.3
|  |  | Rodoviários | 1.122 | 0.3828 | 0.06 | 8.1312 | 0.1584 | 0.03 | 3
2004-2005 | P4/P5 | Caminhões | Semileves | 0.36 | 0.1 | 0.06 | 2.28 | 0.042 | 0.03 | 9.1
|  |  | Leves | 0.58 | 0.16 | 0.06 | 3.72 | 0.069 | 0.03 | 5.56
|  |  | Médios | 0.58 | 0.16 | 0.06 | 3.72 | 0.069 | 0.03 | 5.6
|  |  | Semipesados | 0.94 | 0.25 | 0.06 | 6 | 0.111 | 0.03 | 3.45
|  |  | Pesados | 0.94 | 0.25 | 0.06 | 6 | 0.111 | 0.03 | 3.45
|  | Ônibus | Urbanos | 1.41 | 0.38 | 0.06 | 9 | 0.166 | 0.03 | 2.3
|  |  | Rodoviários | 1.07 | 0.29 | 0.06 | 6.83 | 0.126 | 0.03 | 3
2006 | P4/P5 | Caminhões | Semileves | 0.56349 | 0.11633 | 0.06 | 1.8895 | 0.04409 | 0.03 | 9.0909
|  |  | Leves | 0.79347 | 0.22808 | 0.06 | 3.4643 | 0.06915 | 0.03 | 5.5556
|  |  | Médios | 0.78918 | 0.12707 | 0.06 | 3.1061 | 0.067154 | 0.03 | 5.5556
|  |  | Semipesados | 1.0041 | 0.24711 | 0.06 | 5.2921 | 0.10322 | 0.03 | 3.4483
|  |  | Pesados | 0.80847 | 0.21769 | 0.06 | 5.2086 | 0.093561 | 0.03 | 3.4483
|  | Ônibus | Urbanos | 1.8014 | 0.35071 | 0.06 | 8.205 | 0.16279 | 0.03 | 2.1
|  |  | Micro-ônibus | 1.5457 | 0.20112 | 0.06 | 4.761 | 0.1092 | 0.03 | 3.4
|  |  | Rodoviários | 0.97406 | 0.25368 | 0.06 | 5.6225 | 0.10258 | 0.03 | 3.2348
2007 | P4/P5 | Caminhões | Semileves | 0.56349 | 0.11633 | 0.06 | 1.8895 | 0.04409 | 0.03 | 9.0909
|  |  | Leves | 0.79347 | 0.22808 | 0.06 | 3.4643 | 0.06915 | 0.03 | 5.5556
|  |  | Médios | 0.78918 | 0.12707 | 0.06 | 3.1061 | 0.067154 | 0.03 | 5.5556
|  |  | Semipesados | 1.0041 | 0.24711 | 0.06 | 5.2921 | 0.10322 | 0.03 | 3.4483
|  |  | Pesados | 0.80847 | 0.21769 | 0.06 | 5.2086 | 0.093561 | 0.03 | 3.4483
|  | Ônibus | Urbanos | 1.8014 | 0.35071 | 0.06 | 8.205 | 0.16279 | 0.03 | 2.1
|  |  | Micro-ônibus | 1.5457 | 0.20112 | 0.06 | 4.761 | 0.1092 | 0.03 | 3.4
|  |  | Rodoviários | 0.97406 | 0.25368 | 0.06 | 5.6225 | 0.10258 | 0.03 | 3.2348
2008 | P5 | Caminhões | Semileves | 0.36133 | 0.071208 | 0.06 | 1.7172 | 0.040154 | 0.03 | 9.0909
|  |  | Leves | 0.68516 | 0.12439 | 0.06 | 3.0724 | 0.062282 | 0.03 | 5.5556
|  |  | Médios | 0.49416 | 0.075117 | 0.06 | 2.9206 | 0.054006 | 0.03 | 5.5556
|  |  | Semipesados | 1.0299 | 0.10357 | 0.06 | 4.9205 | 0.088663 | 0.03 | 3.4483
|  |  | Pesados | 0.71299 | 0.14901 | 0.06 | 5.3972 | 0.085398 | 0.03 | 3.4483
|  | Ônibus | Urbanos | 2.1637 | 0.3296 | 0.06 | 8.6068 | 0.15753 | 0.03 | 2.1
|  |  | Micro-ônibus | 0.83566 | 0.077079 | 0.06 | 4.5084 | 0.085345 | 0.03 | 3.4
|  |  | Rodoviários | 0.71755 | 0.11735 | 0.06 | 5.6741 | 0.091647 | 0.03 | 3.2348
2009 | P5 | Caminhões | Semileves | 0.38137 | 0.068598 | 0.06 | 1.685 | 0.029033 | 0.03 | 9.0909
|  |  | Leves | 0.64655 | 0.1156 | 0.06 | 3.0603 | 0.053768 | 0.03 | 5.5556
|  |  | Médios | 0.49857 | 0.077194 | 0.06 | 2.9802 | 0.058048 | 0.03 | 5.5556
|  |  | Semipesados | 0.93593 | 0.084989 | 0.06 | 5.0175 | 0.084642 | 0.03 | 3.4483
|  |  | Pesados | 0.90559 | 0.11666 | 0.06 | 5.3488 | 0.080399 | 0.03 | 3.4483
|  | Ônibus | Urbanos | 1.8422 | 0.29121 | 0.06 | 8.2625 | 0.1456 | 0.03 | 2.1
|  |  | Micro-ônibus | 0.78256 | 0.082095 | 0.06 | 4.7426 | 0.082006 | 0.03 | 3.4
|  |  | Rodoviários | 0.59547 | 0.13368 | 0.06 | 5.6691 | 0.084459 | 0.03 | 3.2348
2010 | P5 | Caminhões | Semileves | 0.40073 | 0.085877 | 0.06 | 1.7301 | 0.032428 | 0.03 | 9.0909
|  |  | Leves | 0.48918 | 0.087976 | 0.06 | 2.9769 | 0.048337 | 0.03 | 5.5556
|  |  | Médios | 0.50296 | 0.040691 | 0.06 | 2.7919 | 0.051726 | 0.03 | 5.5556
|  |  | Semipesados | 0.88582 | 0.12821 | 0.06 | 5.0363 | 0.095929 | 0.03 | 3.4483
|  |  | Pesados | 0.64287 | 0.16787 | 0.06 | 5.3119 | 0.066323 | 0.03 | 3.4483
|  | Ônibus | Urbanos | 1.8272 | 0.30666 | 0.06 | 8.3801 | 0.15083 | 0.03 | 2.1
|  |  | Micro-ônibus | 1.188 | 0.14321 | 0.06 | 4.7375 | 0.081925 | 0.03 | 3.4
|  |  | Rodoviários | 0.66788 | 0.18015 | 0.06 | 5.4479 | 0.092792 | 0.03 | 3.2348
2011 | P5 | Caminhões | Semileves | 0.36861 | 0.061404 | 0.06 | 1.6862 | 0.036011 | 0.03 | 9.0909
|  |  | Leves | 0.49922 | 0.086194 | 0.06 | 2.9722 | 0.04812 | 0.03 | 5.5556
|  |  | Médios | 0.51487 | 0.11374 | 0.06 | 3.0663 | 0.05651 | 0.03 | 5.5556
|  |  | Semipesados | 1.0068 | 0.099286 | 0.06 | 4.7816 | 0.085153 | 0.03 | 3.4483
|  |  | Pesados | 0.78882 | 0.15728 | 0.06 | 5.188 | 0.071427 | 0.03 | 3.4483
|  | Ônibus | Urbanos | 1.6724 | 0.21197 | 0.06 | 8.4714 | 0.15023 | 0.03 | 2.1
|  |  | Micro-ônibus | 1.1877 | 0.13688 | 0.06 | 4.8711 | 0.094979 | 0.03 | 3.4
|  |  | Rodoviários | 0.70417 | 0.15951 | 0.06 | 5.4738 | 0.084831 | 0.03 | 3.2348
P6 (1)
2012 | P7 | Caminhões | Semileves | 0.0051865 | 0.0045235 | 0.06 | 0.51331 | 0.0031655 | 0.03 | 9.09
|  |  | Leves | 0.12837 | 0.010337 | 0.06 | 1.0904 | 0.0074295 | 0.03 | 5.56
|  |  | Médios | 0.14078 | 0.0072014 | 0.06 | 1.0516 | 0.0074668 | 0.03 | 5.81
|  |  | Semipesados | 0.13557 | 0.016147 | 0.06 | 1.62 | 0.014971 | 0.03 | 3.61
|  |  | Pesados | 0.25618 | 0.029793 | 0.06 | 1.5901 | 0.014982 | 0.03 | 3.61
|  | Ônibus | Urbanos | 0.62557 | 0.018415 | 0.06 | 2.8098 | 0.02006 | 0.03 | 2.1
|  |  | Micro-ônibus | 0.15322 | 0.03925 | 0.06 | 1.448 | 0.014819 | 0.03 | 3.4
|  |  | Rodoviários | 0.34418 | 0.032664 | 0.06 | 1.6945 | 0.015882 | 0.03 | 3.38
2013 | P7 | Caminhões | Semileves | 0.010964 | 0.0050823 | 0.06 | 0.48445 | 0.0034319 | 0.03 | 9.09
|  |  | Leves | 0.11578 | 0.0073486 | 0.06 | 0.95689 | 0.0075702 | 0.03 | 5.56
|  |  | Médios | 0.087212 | 0.0095106 | 0.06 | 1.0859 | 0.0089375 | 0.03 | 5.81
|  |  | Semipesados | 0.1062 | 0.016977 | 0.06 | 1.6025 | 0.016084 | 0.03 | 3.61
|  |  | Pesados | 0.28094 | 0.028533 | 0.06 | 1.5417 | 0.016157 | 0.03 | 3.61
|  | Ônibus | Urbanos | 0.5276 | 0.01783 | 0.06 | 2.6832 | 0.021308 | 0.03 | 2.1
|  |  | Micro-ônibus | 0.12822 | 0.031135 | 0.06 | 1.2107 | 0.011333 | 0.03 | 3.4
|  |  | Rodoviários | 0.39984 | 0.045735 | 0.06 | 1.7015 | 0.016718 | 0.03 | 3.38
2014 (2) | P7 | Caminhões | Semileves | 0.010964 | 0.0050823 | 0.06 | 0.48445 | 0.0034319 | 0.03 | 9.09
|  |  | Leves | 0.11578 | 0.0073486 | 0.06 | 0.95689 | 0.0075702 | 0.03 | 5.56
|  |  | Médios | 0.087212 | 0.0095106 | 0.06 | 1.0859 | 0.0089375 | 0.03 | 5.81
|  |  | Semipesados | 0.1062 | 0.016977 | 0.06 | 1.6025 | 0.016084 | 0.03 | 3.61
|  |  | Pesados | 0.28094 | 0.028533 | 0.06 | 1.5417 | 0.016157 | 0.03 | 3.61
|  | Ônibus | Urbanos | 0.5276 | 0.01783 | 0.06 | 2.6832 | 0.021308 | 0.03 | 2.1
|  |  | Micro-ônibus | 0.12822 | 0.031135 | 0.06 | 1.2107 | 0.011333 | 0.03 | 3.4
|  |  | Rodoviários | 0.39984 | 0.045735 | 0.06 | 1.7015 | 0.016718 | 0.03 | 3.38
2015 | P7 | Caminhões | Semileves | 0.044 | 0.007 | 0.06 | 0.528 | 0.004 | 0.03 | 9.1
|  |  | Leves | 0.20031 | 0.0093827 | 0.06 | 0.99264 | 0.0094291 | 0.03 | 5.56
|  |  | Médios | 0.091495 | 0.0090058 | 0.06 | 0.98556 | 0.0088543 | 0.03 | 5.81
|  |  | Semipesados | 0.11074 | 0.019171 | 0.06 | 1.6019 | 0.015826 | 0.03 | 3.61
|  |  | Pesados | 0.27453 | 0.028585 | 0.06 | 1.6325 | 0.016418 | 0.03 | 3.61
|  | Ônibus | Urbanos | 0.52959 | 0.020683 | 0.06 | 2.7097 | 0.024015 | 0.03 | 2.1
|  |  | Micro-ônibus | 0.084629 | 0.025899 | 0.06 | 1.3851 | 0.010145 | 0.03 | 3.3
|  |  | Rodoviários | 0.36259 | 0.02772 | 0.06 | 1.6385 | 0.016903 | 0.03 | 3.4
2016 | P7 | Caminhões | Semileves | 0.036 | 0.008 | 0.06 | 0.51534 | 0.0030003 | 0.03 | 9.1
|  |  | Leves | 0.17238 | 0.011545 | 0.06 | 0.9944 | 0.0078489 | 0.03 | 5.56
|  |  | Médios | 0.09109 | 0.0045561 | 0.06 | 0.97461 | 0.0088111 | 0.03 | 5.81
|  |  | Semipesados | 0.12362 | 0.010797 | 0.06 | 1.469 | 0.014015 | 0.03 | 3.61
|  |  | Pesados | 0.29243 | 0.032638 | 0.06 | 1.6896 | 0.01559 | 0.03 | 3.61
|  | Ônibus | Urbanos | 0.56602 | 0.015994 | 0.06 | 2.8729 | 0.020964 | 0.03 | 2.1
|  |  | Micro-ônibus | 0.072143 | 0.011565 | 0.06 | 1.3027 | 0.010088 | 0.03 | 3.3
|  |  | Rodoviários | 0.35175 | 0.027675 | 0.06 | 1.832 | 0.015582 | 0.03 | 3.4
2017 | P7 | Caminhões | Semileves | 0.03 | 0.004 | 0.06 | 0.48379 | 0.003 | 0.03 | 9.1
|  |  | Leves | 0.21358 | 0.0079592 | 0.06 | 0.94225 | 0.0080123 | 0.03 | 5.56
|  |  | Médios | 0.10225 | 0.012167 | 0.06 | 0.9063 | 0.0075727 | 0.03 | 5.81
|  |  | Semipesados | 0.079845 | 0.021953 | 0.06 | 1.652 | 0.014013 | 0.03 | 3.61
|  |  | Pesados | 0.23307 | 0.024702 | 0.06 | 1.6304 | 0.014046 | 0.03 | 3.61
|  | Ônibus | Urbanos | 0.46177 | 0.023867 | 0.06 | 2.6446 | 0.021428 | 0.03 | 2.1
|  |  | Micro-ônibus | 0.081092 | 0.009213 | 0.06 | 1.3623 | 0.0081873 | 0.03 | 3.3
|  |  | Rodoviários | 0.35124 | 0.027865 | 0.06 | 1.525 | 0.016735 | 0.03 | 3.4
2018 | P7 | Caminhões | Semileves | 0.024059 | 0.0030969 | 0.06 | 0.48434 | 0.0022116 | 0.03 | 9.1
|  |  | Leves | 0.23048 | 0.0085218 | 0.06 | 0.87498 | 0.0094178 | 0.03 | 5.56
|  |  | Médios | 0.208 | 0.0089739 | 0.06 | 0.84876 | 0.0072303 | 0.03 | 5.81
|  |  | Semipesados | 0.098723 | 0.017288 | 0.06 | 1.593 | 0.01435 | 0.03 | 3.61
|  |  | Pesados | 0.28888 | 0.022701 | 0.06 | 1.5979 | 0.014301 | 0.03 | 3.61
|  | Ônibus | Urbanos | 0.53811 | 0.0098774 | 0.06 | 2.0212 | 0.021559 | 0.03 | 2.1
|  |  | Micro-ônibus | 0.12172 | 0.0076686 | 0.06 | 1.4214 | 0.0080802 | 0.03 | 3.3
|  |  | Rodoviários | 0.37354 | 0.028083 | 0.06 | 1.6782 | 0.017937 | 0.03 | 3.4
2019 | P7 | Caminhões | Semileves | 0.014602 | 0.0026623 | 0.06 | 0.51217 | 0.0017611 | 0.03 | 9.1
|  |  | Leves | 0.27593 | 0.0064675 | 0.06 | 1.0011 | 0.008793 | 0.03 | 5.56
|  |  | Médios | 0.20335 | 0.0093333 | 0.06 | 0.82893 | 0.008238 | 0.03 | 5.81
|  |  | Semipesados | 0.11995 | 0.021251 | 0.06 | 1.6623 | 0.014809 | 0.03 | 3.61
|  |  | Pesados | 0.18626 | 0.012975 | 0.06 | 1.4616 | 0.012981 | 0.03 | 3.61
|  | Ônibus | Urbanos | 0.43426 | 0.023402 | 0.06 | 2.6104 | 0.023382 | 0.03 | 2.1
|  |  | Micro-ônibus | 0.15394 | 0.0082457 | 0.06 | 1.4722 | 0.0084836 | 0.03 | 3.3
|  |  | Rodoviários | 0.2496 | 0.019362 | 0.06 | 1.5442 | 0.013862 | 0.03 | 3.4
2020 | P7 | Caminhões | Semileves | 0.020522 | 0.0030071 | 0.06 | 0.71949 | 0.001367 | 0.03 | 9.1
|  |  | Leves | 0.15691 | 0.01201 | 0.06 | 1.1939 | 0.0080641 | 0.03 | 5.56
|  |  | Médios | 0.14081 | 0.016089 | 0.06 | 0.94513 | 0.0084939 | 0.03 | 5.81
|  |  | Semipesados | 0.13945 | 0.024681 | 0.06 | 1.7591 | 0.017148 | 0.03 | 3.61
|  |  | Pesados | 0.19139 | 0.012753 | 0.06 | 1.6483 | 0.014123 | 0.03 | 3.61
|  | Ônibus | Urbanos | 0.39335 | 0.038817 | 0.06 | 2.6337 | 0.023596 | 0.03 | 2.1
|  |  | Micro-ônibus | 0.14323 | 0.015055 | 0.06 | 1.3247 | 0.0085754 | 0.03 | 3.3
|  |  | Rodoviários | 0.15767 | 0.0053164 | 0.06 | 1.4388 | 0.014604 | 0.03 | 3.4
2021 | P7 | Caminhões | Semileves | 0.012638 | 0.0024851 | 0.06 | 0.60596 | 0.0010902 | 0.03 | 9.1
|  |  | Leves | 0.16764 | 0.012756 | 0.06 | 1.0998 | 0.0071058 | 0.03 | 5.56
|  |  | Médios | 0.15457 | 0.017898 | 0.06 | 1.0073 | 0.008892 | 0.03 | 5.81
|  |  | Semipesados | 0.14301 | 0.027033 | 0.06 | 1.719 | 0.017122 | 0.03 | 3.61
|  |  | Pesados | 0.19347 | 0.015769 | 0.06 | 1.5713 | 0.012491 | 0.03 | 3.61
|  | Ônibus | Urbanos | 0.47196 | 0.033147 | 0.06 | 2.687 | 0.024662 | 0.03 | 2.1
|  |  | Micro-ônibus | 0.19635 | 0.013147 | 0.06 | 1.5265 | 0.0074526 | 0.03 | 3.3
|  |  | Rodoviários(3) | 0.15767 | 0.0053164 | 0.06 | 1.4388 | 0.014604 | 0.03 | 3.4
2022 | P7/P8 (4) | Caminhões | Semileves | 0.0066658 | 0.0017072 | 0.06 | 0.59864 | 0.00096202 | 0.03 | 9.1
|  |  | Leves | 0.26501 | 0.0096106 | 0.06 | 0.90596 | 0.0087718 | 0.03 | 5.56
|  |  | Médios | 0.17846 | 0.020417 | 0.06 | 0.89042 | 0.0083964 | 0.03 | 5.81
|  |  | Semipesados | 0.15219 | 0.029013 | 0.06 | 1.694 | 0.016887 | 0.03 | 3.61
|  |  | Pesados | 0.19493 | 0.016638 | 0.06 | 1.5077 | 0.012658 | 0.03 | 3.61
|  | Ônibus | Urbanos | 0.43452 | 0.043372 | 0.06 | 2.5812 | 0.027502 | 0.03 | 2.1
|  |  | Micro-ônibus | 0.24765 | 0.017982 | 0.06 | 1.6243 | 0.0098873 | 0.03 | 3.3
|  |  | Rodoviários | 0.26267 | 0.010641 | 0.06 | 1.7732 | 0.013144 | 0.03 | 3.4
2023 | P7/P8 | Caminhões | Semileves | 0.01271 | 0.0018155 | 0.0015402 | 0.35397 | 0.00032183 | 0.03 | 9.1
|  |  | Leves | 0.022615 | 0.016666 | 0 | 0.16211 | 0.0021927 | 0.03 | 5.56
|  |  | Médios | 0.01198 | 0.015755 | 0 | 0.12911 | 0.0014821 | 0.03 | 5.81
|  |  | Semipesados | 0.037648 | 0.023507 | 0.0029683 | 0.13208 | 0.0028398 | 0.03 | 3.61
|  |  | Pesados | 0.020143 | 0.018815 | 0.0030871 | 0.13547 | 0.0026287 | 0.03 | 3.61
|  | Ônibus | Urbanos | 0.09939 | 0.043495 | 0.0091324 | 0.24398 | 0.0053092 | 0.03 | 2.1
|  |  | Micro-ônibus | 0.038711 | 0.017116 | 0.0039334 | 0.74771 | 0.002044 | 0.03 | 3.3
|  |  | Rodoviários | 0.099372 | 0.029666 | 0 | 0.034309 | 0.0034845 | 0.03 | 3.4
Notas:
Até 2003 os valores foram obtidos do 1º Inventário Nacional.
De 2004 a 2005 valores médios das fases P4 e P5 publicados no RQA 2008 e a partir de 2006 obtidos dos RVEP e ponderados pelos Relatórios de Vendas anuais em g/kwh e convertidos para g/km.
Os valores de consumo específicos utilizados na converão foram alterados conforme Nota 1 do Apêndice R.
(1) Fase inviabilizada pela indisponibilidade do diesel com baixo teor de enxofre.
(2) Por indisponibilidade de dados os valores de 2013 foram repetidos em 2014.
(3) Por indisponibilidade de dados os valores de 2020 foram repetidos em 2021.
(4) Em 2022 entrou em vigor a Fase P8 do Proconve para motores, porém não foram vendidos caminhões e ônibus equipados com esses motores.
Os valores publicados nesta edição podem estar divergentes em relação às publicações anteriores, pois foi efetuada uma revisão na base de dados.

## motos
Fator de emissão de motocicletas e similares
Ano | Classificação | Fase Promot | Combustível | CO | HC | NMHC | CH4 | NOx | MP | CO2 | N2O | Autonomia
|  |  |  | (g/Km) | (g/Km) | (g/Km) | (g/Km) | (g/Km) | (g/Km) | (g/Km) | (g/Km) | (km/l)
2003 | ≤ 150 cc | M1 | Gasolina | 4.785 | 0.725 | 0.61625 | 0.10875 | 0.145 | 0.014 | 43.3 | 0.002 | nd
| >150 e ≤ 500 cc |  |  | 7.3 | 1.165 | 0.99025 | 0.17475 | 0.165 |  | 81.7 | 0.002 | nd
| ≥ 501 cc |  |  | 3.57 | 0.11 | 0.0935 | 0.0165 | 0.11 |  | 163.2 | 0.002 | nd
2004 | ≤ 150 cc | M1 | Gasolina | 6.065 | 0.815 | 0.69275 | 0.12225 | 0.175 | 0.014 | 47.2 | 0.002 | nd
| >150 e ≤ 500 cc |  |  | 7.3 | 1.165 | 0.99025 | 0.17475 | 0.165 |  | 81.7 | 0.002 | nd
| ≥ 501 cc |  |  | 3.665 | 0.685 | 0.58225 | 0.10275 | 0.12 |  | 172.1 | 0.002 | nd
2005 | ≤ 150 cc | M1 | Gasolina | 2.61 | 0.46 | 0.391 | 0.069 | 0.16 | 0.0035 | 43 | 0.002 | nd
| >150 e ≤ 500 cc |  |  | 3.135 | 0.585 | 0.49725 | 0.08775 | 0.135 |  | 82 | 0.002 | nd
| ≥ 501 cc |  |  | 1.725 | 0.395 | 0.33575 | 0.05925 | 0.125 |  | 145 | 0.002 | nd
2006 | ≤ 150 cc | M2 | Gasolina | 2.235 | 0.335 | 0.28475 | 0.05025 | 0.175 | 0.0035 | 53 | 0.002 | nd
| >150 e ≤ 500 cc |  |  | 1.745 | 0.375 | 0.31875 | 0.05625 | 0.155 |  | 64.5 | 0.002 | nd
| ≥ 501 cc |  |  | 1.225 | 0.205 | 0.17425 | 0.03075 | 0.05 |  | 201 | 0.002 | nd
2007 | ≤ 150 cc | M2 | Gasolina | 1.795 | 0.32 | 0.272 | 0.048 | 0.17 | 0.0035 | 59.5 | 0.002 | nd
| >150 e ≤ 500 cc |  |  | 1.995 | 0.365 | 0.31025 | 0.05475 | 0.145 |  | 76.5 | 0.002 | nd
| ≥ 501 cc |  |  | 1.315 | 0.215 | 0.18275 | 0.03225 | 0.095 |  | 158 | 0.002 | nd
2008 | ≤ 150 cc | M2 | Gasolina | 1.355 | 0.23 | 0.1955 | 0.0345 | 0.115 | 0.0035 | 54.6 | 0.002 | nd
| >150 e ≤ 500 cc |  |  | 1.72 | 0.29 | 0.2465 | 0.0435 | 0.145 |  | 74.3 | 0.002 | nd
| ≥ 501 cc |  |  | 1.25 | 0.19 | 0.1615 | 0.0285 | 0.07 |  | 132.45 | 0.002 | nd
2009 | ≤ 150 cc | M3 | Gasolina | 1.09 | 0.165 | 0.12391 | 0.041085 | 0.1 | 0.0035 | 61.15 | 0.002 | nd
| >150 e ≤ 500 cc |  |  | 1.07 | 0.115 | 0.086365 | 0.028635 | 0.105 |  | 86.5 | 0.002 | nd
| ≥ 501 cc |  |  | 1.015 | 0.15 | 0.11265 | 0.03735 | 0.105 |  | 142.75 | 0.002 | nd
2010 | ≤ 150 cc | M3 | Gasolina | 0.68438 | 0.17477 | 0.13125 | 0.043517 | 0.065301 | 0.0035 | 52.4763 | 0.002 | nd
| > 150 cc |  |  | 1.142 | 0.12408 | 0.093183 | 0.030896 | 0.094541 |  | 78.6142 | 0.002 | nd
| ≤ 150 cc |  | Flex-Gasolina | 0.75424 | 0.14771 | 0.11093 | 0.036781 | 0.052438 |  | 51.1707 | nd | nd
| ≤ 150 cc |  | Flex-Etanol | 0.57892 | 0.15628 | 0.11736 | 0.038913 | 0.066405 |  | 50.9613 | nd | nd
2011 | ≤ 150 cc | M3 | Gasolina | 0.61 | 0.2 | 0.1502 | 0.0498 | 0.08 | 0.0035 | 55.68 | 0.002 | 38.54
| > 150 cc |  |  | 1.03 | 0.11 | 0.08261 | 0.02739 | 0.09 |  | 71.22 | 0.002 | 27.23
| ≤ 150 cc |  | Flex-Gasolina | 0.76 | 0.14 | 0.10514 | 0.03486 | 0.06 |  | 49.79 | nd | 42.84
| ≤ 150 cc |  | Flex-Etanol | 0.68 | 0.16 | 0.12016 | 0.03984 | 0.06 |  | 48.77 | nd | 28.01
2012 | ≤ 150 cc | M3 | Gasolina | 0.5 | 0.167 | 0.12542 | 0.041583 | 0.067 | 0.0035 | 57 | 0.002 | 37.8
| > 150 cc |  |  | 0.989 | 0.111 | 0.083361 | 0.027639 | 0.089 |  | 83 | 0.002 | 26.5
| ≤ 150 cc |  | Flex-Gasolina | 0.741 | 0.137 | 0.10289 | 0.034113 | 0.041 |  | 50 | 0.002 | 43.2
| > 150 cc |  |  | 1.139 | 0.103 | 0.077353 | 0.025647 | 0.092 |  | 71 | 0.002 | 29.4
| ≤ 150 cc |  | Flex-Etanol | 0.897 | 0.162 | 0.12166 | 0.040338 | 0.039 |  | 47 | nd | 29.3
| > 150 cc |  |  | 1.43 | 0.254 | 0.19075 | 0.063246 | 0.051 |  | 71 | nd | 19.4
2013 | ≤ 150 cc | M3 | Gasolina | 0.492 | 0.16 | 0.12016 | 0.03984 | 0.063 | 0.0035 | 56 | 0.002 | 40.9
| > 150 cc |  |  | 0.821 | 0.124 | 0.093124 | 0.030876 | 0.073 |  | 85 | 0.002 | 27.4
| ≤ 150 cc |  | Flex-Gasolina | 0.681 | 0.142 | 0.10664 | 0.035358 | 0.046 |  | 50 | 0.002 | 42.5
| > 150 cc |  |  | 0.696 | 0.081 | 0.060831 | 0.020169 | 0.077 |  | 77 | 0.002 | 27.6
| ≤ 150 cc |  | Flex-Etanol | 0.828 | 0.152 | 0.11415 | 0.037848 | 0.038 |  | 47 | nd | 29.4
| > 150 cc |  |  | 0.78 | 0.09 | 0.06759 | 0.02241 | 0.042 |  | 76 | nd | 18.3
2014 | ≤ 150 cc | M3 | Gasolina | 0.492 | 0.16 | 0.12016 | 0.03984 | 0.063 | 0.0035 | 56 | 0.002 | 40.9
| > 150 cc |  |  | 0.821 | 0.124 | 0.093124 | 0.030876 | 0.073 |  | 85 | 0.002 | 27.4
| ≤ 150 cc |  | Flex-Gasolina | 0.681 | 0.142 | 0.10664 | 0.035358 | 0.046 |  | 50 | 0.002 | 42.5
| > 150 cc |  |  | 0.696 | 0.081 | 0.060831 | 0.020169 | 0.077 |  | 77 | 0.002 | 27.6
| ≤ 150 cc |  | Flex-Etanol | 0.828 | 0.152 | 0.11415 | 0.037848 | 0.038 |  | 47 | nd | 29.4
| > 150 cc |  |  | 0.78 | 0.09 | 0.06759 | 0.02241 | 0.042 |  | 76 | nd | 18.3
2015 | ≤ 150 cc | M4 | Gasolina | 0.57036 | 0.12976 | 0.097446 | 0.032309 | 0.042588 | 0.0035 | 50.0217 | 0.002 | 44.2447
| > 150 cc |  |  | 0.73414 | 0.1117 | 0.083888 | 0.027814 | 0.063841 |  | 74.6104 | 0.002 | 31.0712
| ≤ 150 cc |  | Flex-Gasolina | 0.708 | 0.113 | 0.084863 | 0.028137 | 0.037388 |  | 45.4188 | nd | 47.2
| > 150 cc |  |  | 0.63278 | 0.071795 | 0.053918 | 0.017877 | 0.049896 |  | 54.4865 | nd | 41.0032
| ≤ 150 cc |  | Flex-Etanol | 0.789 | 0.136 | 0.10214 | 0.033864 | 0.028918 |  | 43.4314 | nd | 32.5
| > 150 cc |  |  | 0.69722 | 0.086989 | 0.065329 | 0.02166 | 0.03196 |  | 52.0117 | nd | 28.3305
2016 | ≤ 150 cc | M4 | Gasolina | 0.606 | 0.124 | 0.093124 | 0.030876 | 0.013 | 0.0035 | 47 | nd | 45.2
| > 150 cc |  |  | 0.504 | 0.079 | 0.059329 | 0.019671 | 0.049 |  | 65 | nd | 35.5
| ≤ 150 cc |  | Flex-Gasolina | 0.649 | 0.13 | 0.09763 | 0.03237 | 0.038 |  | 46 | nd | 45.7
| > 150 cc |  |  | 0.715 | 0.111 | 0.083361 | 0.027639 | 0.044 |  | 62 | nd | 34.3
| ≤ 150 cc |  | Flex-Etanol | 0.517 | 0.16 | 0.12016 | 0.03984 | 0.039 |  | 45 | nd | 31.2
| > 150 cc |  |  | 0.827 | 0.18 | 0.13518 | 0.04482 | 0.021 |  | 60 | nd | 23
2017 | ≤ 150 cc | M4 | Gasolina | 0.58 | 0.11 | 0.08261 | 0.02739 | 0.024 | 0.0035 | 38 | 0.002 | 57.1
| > 150 cc |  |  | 0.525 | 0.073 | 0.054823 | 0.018177 | 0.043 |  | 48 | 0.002 | 45.6
| ≤ 150 cc |  | Flex-Gasolina | 0.731 | 0.12 | 0.09012 | 0.02988 | 0.031 |  | 41 | nd | 51.9
| > 150 cc |  |  | 0.694 | 0.084 | 0.063084 | 0.020916 | 0.045 |  | 49 | nd | 44
| ≤ 150 cc |  | Flex-Etanol | 0.476 | 0.151 | 0.1134 | 0.037599 | 0.024 |  | 40 | nd | 35.8
| > 150 cc |  |  | 0.689 | 0.11 | 0.08261 | 0.02739 | 0.028 |  | 48 | nd | 29.8
2018 | ≤ 150 cc | M4 | Gasolina | 0.608 | 0.108 | 0.081108 | 0.026892 | 0.023 | 0.0035 | 37 | 0.002 | 58.5
| > 150 cc |  |  | 0.545 | 0.073 | 0.054823 | 0.018177 | 0.046 |  | 50 | 0.002 | 44.2
| ≤ 150 cc |  | Flex-Gasolina | 0.834 | 0.113 | 0.084863 | 0.028137 | 0.03 |  | 41 | nd | 51.5
| > 150 cc |  |  | 0.726 | 0.086 | 0.064586 | 0.021414 | 0.042 |  | 49 | nd | 44
| ≤ 150 cc |  | Flex-Etanol | 0.502 | 0.139 | 0.10439 | 0.034611 | 0.027 |  | 40 | nd | 35.6
| > 150 cc |  |  | 0.654 | 0.101 | 0.075851 | 0.025149 | 0.035 |  | 47 | nd | 30.3
2019 | ≤ 150 cc | M4 | Gasolina | 0.56647 | 0.11084 | 0.08324 | 0.027599 | 0.023205 | 0.0035 | 38.823 | 0.002 | 55.927
| > 150 cc |  |  | 0.50343 | 0.06963 | 0.052292 | 0.017338 | 0.047316 |  | 53.7641 | 0.002 | 43.1016
| ≤ 150 cc |  | Flex-Gasolina | 0.83442 | 0.1235 | 0.092746 | 0.030751 | 0.028603 |  | 39.4575 | nd | 53.923
| > 150 cc |  |  | 0.75389 | 0.093399 | 0.070142 | 0.023256 | 0.042914 |  | 48.7007 | nd | 44.0474
| ≤ 150 cc |  | Flex-Etanol | 0.52399 | 0.1399 | 0.10506 | 0.034834 | 0.022959 |  | 38.8934 | nd | 36.3862
| > 150 cc |  |  | 0.67991 | 0.095893 | 0.072016 | 0.023877 | 0.034056 |  | 46.8283 | nd | 30.2449
2020 | ≤ 150 cc | M4 | Gasolina | 0.53675 | 0.11543 | 0.086686 | 0.028741 | 0.023446 | 0.0035 | 42.6766 | 0.002 | 50.9205
| > 150 cc |  |  | 0.46212 | 0.071782 | 0.053908 | 0.017874 | 0.047528 |  | 52.6697 | 0.002 | 43.2702
| ≤ 150 cc |  | Flex-Gasolina | 0.83431 | 0.1282 | 0.096282 | 0.031923 | 0.033024 |  | 42.1856 | nd | 50.801
| > 150 cc |  |  | 0.79251 | 0.095743 | 0.071903 | 0.02384 | 0.044429 |  | 48.788 | nd | 44.0159
| ≤ 150 cc |  | Flex-Etanol | 0.50852 | 0.14107 | 0.10594 | 0.035126 | 0.028274 |  | 40.3398 | nd | 35.3966
| > 150 cc |  |  | 0.68207 | 0.096012 | 0.072105 | 0.023907 | 0.028919 |  | 47.1088 | nd | 30.1749
2021 | ≤ 150 cc | M4 | Gasolina | 0.48602 | 0.1078 | 0.080955 | 0.026841 | 0.024897 | 0.0035 | 40.587 | 0.002 | 53.4374
| > 150 cc |  |  | 0.439 | 0.070491 | 0.052939 | 0.017552 | 0.050667 |  | 53.7621 | 0.002 | 43.0276
| ≤ 150 cc |  | Flex-Gasolina | 0.80687 | 0.11703 | 0.087891 | 0.029141 | 0.031224 |  | 40.4922 | nd | 52.8353
| > 150 cc |  |  | 0.67451 | 0.088656 | 0.066581 | 0.022075 | 0.049733 |  | 47.9433 | nd | 45.043
| ≤ 150 cc |  | Flex-Etanol | 0.55318 | 0.13506 | 0.10143 | 0.033631 | 0.028897 |  | 39.4411 | nd | 35.9849
| > 150 cc |  |  | 0.68319 | 0.1023 | 0.076824 | 0.025472 | 0.03193 |  | 46.5695 | nd | 30.6216
2022 | ≤ 150 cc | M4 | Gasolina | 0.60339 | 0.10461 | 0.078565 | 0.026049 | 0.024063 | 0.0035 | 37.7947 | 0.002 | 57.0927
| > 150 cc |  |  | 0.40362 | 0.06961 | 0.052277 | 0.017333 | 0.053303 |  | 47.3595 | 0.002 | 47.2695
| ≤ 150 cc |  | Flex-Gasolina | 0.87074 | 0.11592 | 0.087056 | 0.028864 | 0.026414 |  | 36.5123 | nd | 57.4781
| > 150 cc |  |  | 0.66685 | 0.086896 | 0.065259 | 0.021637 | 0.048818 |  | 46.5509 | nd | 46.0855
| ≤ 150 cc |  | Flex-Etanol | 0.5759 | 0.14923 | 0.11207 | 0.037158 | 0.022589 |  | 36.7832 | nd | 38.3743
| > 150 cc |  |  | 0.63866 | 0.1039 | 0.07803 | 0.025871 | 0.031111 |  | 46.1089 | nd | 30.7333
2023 | ≤ 150 cc | M4 | Gasolina | 0.52438 | 0.11262 | 0.086619 | 0.026 | 0.026132 | 0.0035 | 38.3861 | 0.002 | 56.4102
| > 150 cc |  |  | 0.4027 | 0.070444 | 0.052903 | 0.017541 | 0.045577 |  | 55.7289 | 0.002 | 41.8156
| ≤ 150 cc |  | Flex-Gasolina | 0.78932 | 0.12469 | 0.093644 | 0.031048 | 0.037724 |  | 40.6539 | nd | 52.3435
| > 150 cc |  |  | 0.60497 | 0.084974 | 0.063815 | 0.021158 | 0.046427 |  | 48.1877 | nd | 44.4801
| ≤ 150 cc |  | Flex-Etanol | 0.64933 | 0.13912 | 0.10448 | 0.034641 | 0.023603 |  | 38.9671 | nd | 35.4895
| > 150 cc |  |  | 0.59338 | 0.1684 | 0.12647 | 0.041931 | 0.034169 |  | 46.3563 | nd | 30.7299
Notas:
De 2003 a 2009 valores obtidos pelas médias de homologação.
Em 2010 e 2011 calculados considerando os valores de homologação ponderados pelas vendas.
A partir de 2012, valores obtidos a partir dos Relatórios de Valores de Emissão da Produção (RVEP) e ponderados pelos Relatórios de Vendas anuais.
Por falta de dados dispoíveis em 2014 foram repetidos os fatores de emissão de 2013
Os valores de NMHC e CH4 foram obtidos a partir da proporção informada na Tabela 2. Considerou-se as motos produzidas anteriormente a 2009 como sem catalisador e com catalisador após 2009.
Os valores publicados nesta edição podem estar divergentes em relação às publicações anteriores, pois foi efetuada uma revisão na base de dados.

## ciclomotor
Fator de emissão de ciclomotores
Ano | Combustível | CO | HC | NMHC | CH4 | NOx | CO2 | Autonomia
|  | (g/Km) | (g/Km) | (g/Km) | (g/Km) | (g/Km) | (g/Km) | (km/l)
2012 | Gasolina | 0.795 | 0.28 | 0.21028 | 0.06972 | 0.342 | 34 | 60.1
2013 |  | 0.801 | 0.29 | 0.21779 | 0.07221 | 0.305 | 33 | 61.9
2014 |  | 0.801 | 0.29 | 0.21779 | 0.07221 | 0.305 | 33 | 61.9
2015 |  | 0.592 | 0.12 | 0.09012 | 0.02988 | 0.083 | 39 | 54.6
2016 |  | 0.592 | 0.12 | 0.09012 | 0.02988 | 0.083 | 39 | 54.6
2017 |  | 0.592 | 0.12 | 0.09012 | 0.02988 | 0.083 | 39 | 54.6
2018 |  | 0.592 | 0.12 | 0.09012 | 0.02988 | 0.083 | 39 | 54.6
2019 |  | 0.592 | 0.12 | 0.09012 | 0.02988 | 0.083 | 39 | 54.6
2020 |  | 0.592 | 0.12 | 0.09012 | 0.02988 | 0.083 | 39 | 54.6
2021 |  | 0.592 | 0.12 | 0.09012 | 0.02988 | 0.083 | 39 | 54.6
2022 |  | 0.592 | 0.12 | 0.09012 | 0.02988 | 0.083 | 39 | 54.6
2023 |  | 0.592 | 0.12 | 0.09012 | 0.02988 | 0.083 | 39 | 54.6

## evaporativa
Fator de emissão evaporativa de veículos leves e comerciais leves do ciclo Otto
Ano Modelo | Categoria | Combustível | Temperatura: 20 - 35°C |  |  | Temperatura: 10 - 25°C |  |  | Temperatura: 0 - 15°C
|  |  | ed (1) (g/dia) | es (2) (g/viag) | er (3) (g/viag) | ed (g/dia) | es (g/viag) | er (g/viag) | ed (g/dia) | es (g/viag) | er (g/viag)
Até 1989 | Automóveis e Comercias Leves | Gasolina C | 5.65 | 17.35 | 14.61 | 3.4 | 10.41 | 8.78 | 2.52 | 7.66 | 6.46
|  | Etanol Hidratado | 2.46 | 7.54 | 6.35 | 1.48 | 4.53 | 3.82 | 1.1 | 3.33 | 2.81
1990 | Automóveis | Gasolina C | 0.68 | 2.03 | 0.16 | 0.12 | 0.19 | 0.1 | 0.08 | 0.05 | 0.07
|  | Etanol Hidratado | 0.45 | 1.35 | 0.07 | 0.08 | 0.13 | 0.04 | 0.05 | 0.03 | 0.03
| Comerciais Leves | Gasolina C | 5.65 | 17.35 | 14.61 | 3.4 | 10.41 | 8.78 | 2.52 | 7.66 | 6.46
|  | Etanol Hidratado | 2.46 | 7.54 | 6.35 | 1.48 | 4.53 | 3.82 | 1.1 | 3.33 | 2.81
1991 | Automóveis | Gasolina C | 0.67 | 2.03 | 0.16 | 0.13 | 0.19 | 0.1 | 0.08 | 0.05 | 0.07
|  | Etanol Hidratado | 0.45 | 1.35 | 0.07 | 0.09 | 0.13 | 0.04 | 0.05 | 0.03 | 0.03
| Comerciais Leves | Gasolina C | 5.65 | 17.35 | 14.61 | 3.4 | 10.41 | 8.78 | 2.52 | 7.66 | 6.46
|  | Etanol Hidratado | 2.46 | 7.54 | 6.35 | 1.48 | 4.53 | 3.82 | 1.1 | 3.33 | 2.81
1992 | Automóveis | Gasolina C | 0.75 | 1.25 | 0.16 | 0.38 | 0.32 | 0.1 | 0.29 | 0.15 | 0.07
|  | Etanol Hidratado | 0.34 | 0.56 | 0.07 | 0.17 | 0.14 | 0.04 | 0.13 | 0.07 | 0.03
| Comerciais Leves | Gasolina C | 5.65 | 17.35 | 14.61 | 3.4 | 10.41 | 8.78 | 2.52 | 7.66 | 6.46
|  | Etanol Hidratado | 2.46 | 7.54 | 6.35 | 1.48 | 4.53 | 3.82 | 1.1 | 3.33 | 2.81
1993 | Automóveis | Gasolina C | 0.63 | 1.07 | 0.16 | 0.33 | 0.28 | 0.1 | 0.25 | 0.13 | 0.07
|  | Etanol Hidratado | 0.41 | 0.69 | 0.07 | 0.21 | 0.18 | 0.04 | 0.16 | 0.08 | 0.03
| Comerciais Leves | Gasolina C | 5.65 | 17.35 | 14.61 | 3.4 | 10.41 | 8.78 | 2.52 | 7.66 | 6.46
|  | Etanol Hidratado | 2.46 | 7.54 | 6.35 | 1.48 | 4.53 | 3.82 | 1.1 | 3.33 | 2.81
1994 | Automóveis | Gasolina C | 0.61 | 0.99 | 0.16 | 0.32 | 0.27 | 0.1 | 0.24 | 0.12 | 0.07
|  | Etanol Hidratado | 0.34 | 0.56 | 0.07 | 0.18 | 0.15 | 0.04 | 0.14 | 0.07 | 0.03
| Comerciais Leves | Gasolina C | 5.65 | 17.35 | 14.61 | 3.4 | 10.41 | 8.78 | 2.52 | 7.66 | 6.46
|  | Etanol Hidratado | 2.46 | 7.54 | 6.35 | 1.48 | 4.53 | 3.82 | 1.1 | 3.33 | 2.81
1995 | Automóveis | Gasolina C | 0.61 | 0.99 | 0.16 | 0.32 | 0.27 | 0.1 | 0.24 | 0.12 | 0.07
|  | Etanol Hidratado | 0.34 | 0.56 | 0.07 | 0.18 | 0.15 | 0.04 | 0.14 | 0.07 | 0.03
| Comerciais Leves | Gasolina C | 5.65 | 17.35 | 14.61 | 3.4 | 10.41 | 8.78 | 2.52 | 7.66 | 6.46
|  | Etanol Hidratado | 2.46 | 7.54 | 6.35 | 1.48 | 4.53 | 3.82 | 1.1 | 3.33 | 2.81
1996 | Automóveis e omercias Leves | Gasolina C | 0.46 | 0.74 | 0.16 | 0.24 | 0.2 | 0.1 | 0.18 | 0.09 | 0.07
|  | Etanol Hidratado | 0.31 | 0.49 | 0.07 | 0.16 | 0.13 | 0.04 | 0.12 | 0.06 | 0.03
1997 | Automóveis e Comercias Leves | Gasolina C | 0.39 | 0.61 | 0.16 | 0.2 | 0.16 | 0.1 | 0.16 | 0.08 | 0.07
|  | Etanol Hidratado | 0.43 | 0.67 | 0.07 | 0.22 | 0.18 | 0.04 | 0.18 | 0.09 | 0.03
1998 | Automóveis e omercias Leves | Gasolina C | 0.32 | 0.49 | 0.16 | 0.17 | 0.13 | 0.1 | 0.13 | 0.06 | 0.07
|  | Etanol Hidratado | 0.53 | 0.8 | 0.07 | 0.28 | 0.21 | 0.04 | 0.21 | 0.1 | 0.03
1999 | Automóveis e Comercias Leves | Gasolina C | 0.31 | 0.48 | 0.16 | 0.16 | 0.12 | 0.1 | 0.12 | 0.06 | 0.07
|  | Etanol Hidratado | 0.64 | 1 | 0.07 | 0.33 | 0.25 | 0.04 | 0.25 | 0.12 | 0.03
2000 | Automóveis e omercias Leves | Gasolina C | 0.29 | 0.44 | 0.16 | 0.15 | 0.12 | 0.1 | 0.12 | 0.06 | 0.07
|  | Etanol Hidratado | 0.54 | 0.81 | 0.07 | 0.28 | 0.22 | 0.04 | 0.22 | 0.11 | 0.03
2001 | Automóveis e Comercias Leves | Gasolina C | 0.27 | 0.41 | 0.16 | 0.14 | 0.11 | 0.1 | 0.11 | 0.05 | 0.07
|  | Etanol Hidratado | 0.52 | 0.79 | 0.07 | 0.27 | 0.21 | 0.04 | 0.21 | 0.1 | 0.03
2002 | Automóveis e omercias Leves | Gasolina C | 0.24 | 0.37 | 0.16 | 0.12 | 0.1 | 0.1 | 0.1 | 0.05 | 0.07
|  | Etanol Hidratado | 0.39813 | 0.63021 | 0.18829 | 0.097902 | 0.44115 | 0.10407 | 0.071795 | 0.25208 | 0.070346
2003 | Automóveis e Comercias Leves | Gasolina C | 0.29 | 0.46 | 0.16 | 0.15 | 0.12 | 0.1 | 0.12 | 0.06 | 0.07
|  | Etanol Hidratado | 0.38241 | 0.60532 | 0.18085 | 0.094036 | 0.42373 | 0.099959 | 0.068959 | 0.24213 | 0.067568
|  | Flex-Gasolina C | 0.15519 | 0.39954 | 0.16 | 0.084061 | 0.27968 | 0.1 | 0.064662 | 0.15982 | 0.07
|  | Flex-Etanol Hidratado | 0.27433 | 0.60113 | 0.07 | 0.1486 | 0.42079 | 0.04 | 0.11431 | 0.24045 | 0.03
2004 | Automóveis e omercias Leves | Gasolina C | 0.27 | 0.42 | 0.16 | 0.14 | 0.11 | 0.1 | 0.11 | 0.05 | 0.07
|  | Etanol Hidratado | 0.3667 | 0.58045 | 0.17342 | 0.090171 | 0.40631 | 0.095852 | 0.066126 | 0.23218 | 0.064791
|  | Flex - Gasolina C | 0.1094 | 0.30313 | 0.16 | 0.059258 | 0.21219 | 0.1 | 0.045583 | 0.12125 | 0.07
|  | Flex-Etanol Hidratado | 0.20948 | 0.59634 | 0.07 | 0.11347 | 0.41744 | 0.04 | 0.087284 | 0.23854 | 0.03
2005 | Automóveis e Comercias Leves | Gasolina C | 0.35 | 0.55 | 0.16 | 0.18 | 0.14 | 0.1 | 0.14 | 0.07 | 0.07
|  | Etanol Hidratado | 0.35099 | 0.55559 | 0.16599 | 0.086309 | 0.38891 | 0.091746 | 0.063293 | 0.22223 | 0.062016
|  | Flex-Gasolina C | 0.16995 | 0.25559 | 0.16 | 0.092054 | 0.17892 | 0.1 | 0.070811 | 0.10224 | 0.07
|  | Flex-Etanol Hidratado | 0.17115 | 0.34895 | 0.07 | 0.092705 | 0.24426 | 0.04 | 0.071312 | 0.13958 | 0.03
2006 | Automóveis e omercias Leves | Gasolina C | 0.18 | 0.28 | 0.16 | 0.09 | 0.07 | 0.1 | 0.07 | 0.04 | 0.07
|  | Etanol Hidratado | 0.33529 | 0.53073 | 0.15857 | 0.082448 | 0.37151 | 0.087642 | 0.060462 | 0.21229 | 0.059242
|  | Flex-Gasolina C | 0.49 | 0.78 | 0.07 | 0.25 | 0.2 | 0.04 | 0.2 | 0.1 | 0.03
|  | Flex-Etanol Hidratado | 0.24 | 0.38 | 0.16 | 0.12 | 0.1 | 0.1 | 0.1 | 0.05 | 0.07
2007 | Comercias Leves e Leves | Gasolina C | 0.18 | 0.28 | 0.16 | 0.09 | 0.07 | 0.1 | 0.07 | 0.04 | 0.07
|  | Etanol Hidratado | 0.3196 | 0.5059 | 0.15115 | 0.07859 | 0.35413 | 0.083541 | 0.057633 | 0.20236 | 0.056469
|  | Flex-Gasolina C | 0.49 | 0.78 | 0.07 | 0.25 | 0.2 | 0.04 | 0.2 | 0.1 | 0.03
|  | Flex-Etanol Hidratado | 0.24 | 0.38 | 0.16 | 0.12 | 0.1 | 0.1 | 0.1 | 0.05 | 0.07
2008 | Comercias Leves e Leves | Gasolina C | 0.25 | 0.41 | 0.16 | 0.13 | 0.1 | 0.1 | 0.1 | 0.05 | 0.07
|  | Flex-Gasolina C | 0.42 | 0.68 | 0.07 | 0.21 | 0.18 | 0.04 | 0.16 | 0.08 | 0.03
|  | Flex-Etanol Hidratado | 0.16 | 0.26 | 0.16 | 0.08 | 0.07 | 0.1 | 0.06 | 0.03 | 0.07
2009 | Comercias Leves e Leves | Gasolina C | 0.25 | 0.41 | 0.16 | 0.13 | 0.1 | 0.1 | 0.1 | 0.05 | 0.07
|  | Flex-Gasolina C | 0.42 | 0.68 | 0.07 | 0.21 | 0.18 | 0.04 | 0.16 | 0.08 | 0.03
|  | Flex-Etanol Hidratado | 0.16 | 0.26 | 0.16 | 0.08 | 0.07 | 0.1 | 0.06 | 0.03 | 0.07
2010 | Comercias Leves e Leves | Gasolina C | 0.084842 | 0.083755 | 0.064464 | 0.045956 | 0.058628 | 0.041834 | 0.035351 | 0.033502 | 0.029508
|  | Flex-Gasolina C | 0.12854 | 0.24579 | 0.14312 | 0.069623 | 0.17205 | 0.088076 | 0.053556 | 0.098316 | 0.065088
|  | Flex-Etanol Hidratado | 0.22793 | 0.37093 | 0.22898 | 0.12346 | 0.25965 | 0.14091 | 0.094972 | 0.14837 | 0.10568
2011 | Comercias Leves e Leves | Gasolina C | 0.18673 | 0.16692 | 0.13522 | 0.10115 | 0.11685 | 0.039849 | 0.077806 | 0.066769 | 0.029887
|  | Flex-Gasolina C | 0.29502 | 0.30779 | 0.23048 | 0.1598 | 0.21545 | 0.067922 | 0.12293 | 0.12311 | 0.050941
|  | Flex-Etanol Hidratado | 0.41038 | 0.41019 | 0.31375 | 0.22229 | 0.28713 | 0.092458 | 0.17099 | 0.16408 | 0.069344
2012 | Comercias Leves e Leves | Gasolina C | 0.19134 | 0.15774 | 0.063915 | 0.047051 | 0.11041 | 0.040352 | 0.034504 | 0.063094 | 0.029942
|  | Flex-Gasolina C | 0.21335 | 0.23256 | 0.081646 | 0.052463 | 0.16279 | 0.048767 | 0.038473 | 0.093024 | 0.034896
|  | Flex-Etanol Hidratado | 0.32815 | 0.35277 | 0.12468 | 0.080693 | 0.24694 | 0.074679 | 0.059175 | 0.14111 | 0.053542
2013 | Comercias Leves e Leves | Gasolina C | 0.12 | 0.128 | 0.045408 | 0.029508 | 0.0896 | 0.027242 | 0.021639 | 0.0512 | 0.019553
|  | Flex-Gasolina C | 0.217 | 0.24 | 0.083676 | 0.053361 | 0.168 | 0.049832 | 0.039131 | 0.096 | 0.035585
|  | Flex-Etanol Hidratado | 0.28 | 0.354 | 0.11608 | 0.068852 | 0.2478 | 0.06725 | 0.050492 | 0.1416 | 0.047097
2014 | Comercias Leves e Leves | Gasolina C | 0.097 | 0.101 | 0.036254 | 0.023852 | 0.0707 | 0.021857 | 0.017492 | 0.0404 | 0.015739
|  | Flex-Gasolina C | 0.173 | 0.204 | 0.069028 | 0.042541 | 0.1428 | 0.040571 | 0.031197 | 0.0816 | 0.028707
|  | Flex-Etanol Hidratado | 0.256 | 0.36 | 0.11279 | 0.062951 | 0.252 | 0.063905 | 0.046164 | 0.144 | 0.044028
2015 | Comercias Leves e Leves | Gasolina C | 0.063377 | 0.089043 | 0.027908 | 0.015585 | 0.06233 | 0.015815 | 0.011429 | 0.035617 | 0.010898
|  | Flex-Gasolina C | 0.13738 | 0.16497 | 0.055359 | 0.033782 | 0.11548 | 0.032415 | 0.024773 | 0.065987 | 0.022875
|  | Flex-Etanol Hidratado | 0.21548 | 0.26567 | 0.088097 | 0.052986 | 0.18597 | 0.051303 | 0.038857 | 0.10627 | 0.036064
2016 | Comercias Leves e Leves | Gasolina C | 0.087997 | 0.1075 | 0.035796 | 0.021639 | 0.075251 | 0.020885 | 0.015868 | 0.043001 | 0.014701
|  | Flex-Gasolina C | 0.1548 | 0.15253 | 0.056273 | 0.038066 | 0.10677 | 0.034305 | 0.027915 | 0.061014 | 0.024888
|  | Flex-Etanol Hidratado | 0.2064 | 0.21586 | 0.077314 | 0.050754 | 0.1511 | 0.04657 | 0.037219 | 0.086342 | 0.033516
2017 | Comercias Leves e Leves | Gasolina C | 0.068632 | 0.094279 | 0.029829 | 0.016877 | 0.065995 | 0.016984 | 0.012376 | 0.037712 | 0.011744
|  | Flex-Gasolina C | 0.15836 | 0.14578 | 0.055687 | 0.03894 | 0.10204 | 0.03441 | 0.028556 | 0.058311 | 0.025186
|  | Flex-Etanol Hidratado | 0.22918 | 0.22662 | 0.083456 | 0.056356 | 0.15863 | 0.050841 | 0.041328 | 0.090647 | 0.036867
2018 | Comercias Leves e Leves | Gasolina C | 0.052896 | 0.067555 | 0.022055 | 0.013007 | 0.047289 | 0.01275 | 0.0095387 | 0.027022 | 0.0089154
|  | Flex-Gasolina C | 0.14874 | 0.1254 | 0.050194 | 0.036576 | 0.087777 | 0.031553 | 0.026822 | 0.050159 | 0.02335
|  | Flex-Etanol Hidratado | 0.1935 | 0.20092 | 0.072217 | 0.047581 | 0.14065 | 0.043563 | 0.034893 | 0.080369 | 0.031382
2019 | Comercias Leves e Leves | Gasolina C | 0.054032 | 0.06582 | 0.021945 | 0.013287 | 0.046074 | 0.012811 | 0.0097435 | 0.026328 | 0.009022
|  | Flex-Gasolina C | 0.13723 | 0.12086 | 0.047257 | 0.033745 | 0.084605 | 0.029455 | 0.024746 | 0.048346 | 0.021681
|  | Flex-Etanol Hidratado | 0.177 | 0.18905 | 0.067022 | 0.043523 | 0.13233 | 0.040198 | 0.031917 | 0.075619 | 0.028846
2020 | Comercias Leves e Leves | Gasolina C | 0.057902 | 0.070467 | 0.023504 | 0.014238 | 0.049327 | 0.013725 | 0.010441 | 0.028187 | 0.0096663
|  | Flex-Gasolina C | 0.10155 | 0.10034 | 0.036967 | 0.024972 | 0.07024 | 0.022523 | 0.018313 | 0.040137 | 0.016335
|  | Flex-Etanol Hidratado | 0.12459 | 0.14449 | 0.049459 | 0.030637 | 0.10187 | 0.029126 | 0.022467 | 0.058214 | 0.020637
2021 | Comercias Leves e Leves | Gasolina C | 0.030853 | 0.04553 | 0.013986 | 0.0075869 | 0.031871 | 0.0078446 | 0.0055637 | 0.018212 | 0.0053633
|  | Flex-Gasolina C | 0.11957 | 0.084333 | 0.037335 | 0.029403 | 0.059033 | 0.024268 | 0.021562 | 0.033733 | 0.018332
|  | Flex-Etanol Hidratado | 0.10039 | 0.11186 | 0.038863 | 0.024686 | 0.078303 | 0.023109 | 0.018103 | 0.044744 | 0.016485
2022 | Comercias Leves e Leves | Gasolina C | 0.10598 | 0.046625 | 0.027942 | 0.026061 | 0.032638 | 0.019637 | 0.019111 | 0.01865 | 0.015499
|  | Flex-Gasolina C | 0.21465 | 0.035438 | 0.045791 | 0.052783 | 0.024807 | 0.035845 | 0.038707 | 0.014175 | 0.029821
|  | Flex-Etanol Hidratado | 0.23255 | 0.037398 | 0.049427 | 0.057185 | 0.026179 | 0.038768 | 0.041936 | 0.014959 | 0.032282
2023 | Comercias Leves e Leves | Gasolina C | 0.18315 | 0.04944 | 0.042586 | 0.045036 | 0.034608 | 0.031863 | 0.033026 | 0.019776 | 0.025956
|  | Flex-Gasolina C | 0.2151 | 0.028455 | 0.044594 | 0.052893 | 0.019918 | 0.03545 | 0.038788 | 0.011382 | 0.029695
|  | Flex-Etanol Hidratado | 0.24663 | 0.03377 | 0.051342 | 0.060648 | 0.023639 | 0.040723 | 0.044475 | 0.013508 | 0.034079
(1) Emissão diurnal (2) Emissão hotsoak (3) Emissão running losses (4 ) Para comercial leve até 1995