## leves
Fator de emissão de veículos leves novos
Ano | Combustível (1) | Fase Proconve | CO (g/km) | HC |  |  |  | NOx (g/km) | RCHO (g/km) | MP (g/km) | CO2 (g/km) | N2O (g/km) (3) | Autonomia (km/L) (4)
|  |  |  | Total (g/km) | NMHC (g/km) | CH4 (2) (g/km) | NMHC-ETOH (g/km)
Até 1982 | Gasolina C | PP | 33 | 3 | 2.55 | 0.45 | nd | 1.4 | 0.05 | 0.0024 | nd | 0.005 | 8.9
| Etanol |  | 18 | 1.6 | 1.36 | 0.24 | nd | 1 | 0.16 | nd | nd | 0.007 | 7.1
1983 | Gasolina C | PP | 33 | 3 | 2.55 | 0.45 | nd | 1.4 | 0.05 | 0.0024 | nd | 0.005 | 9.65
| Etanol |  | 18 | 1.6 | 1.36 | 0.24 | nd | 1 | 0.16 | nd | nd | 0.007 | 7.9
1984 | Gasolina C | PP | 28 | 2.4 | 2.04 | 0.36 | nd | 1.6 | 0.05 | 0.0024 | nd | 0.004 | 10.19
| Etanol |  | 16.9 | 1.6 | 1.36 | 0.24 | nd | 1.2 | 0.18 | nd | nd | 0.006 | 8.25
1985 | Gasolina C | PP | 28 | 2.4 | 2.04 | 0.36 | nd | 1.6 | 0.05 | 0.0024 | nd | 0.004 | 10.39
| Etanol |  | 16.9 | 1.6 | 1.36 | 0.24 | nd | 1.2 | 0.18 | nd | nd | 0.006 | 8.54
1986 | Gasolina C | PP | 22 | 2 | 1.7 | 0.3 | nd | 1.9 | 0.04 | 0.0024 | nd | 0.004 | 10.42
| Etanol |  | 16 | 1.6 | 1.36 | 0.24 | nd | 1.8 | 0.11 | nd | nd | 0.006 | 8.46
1987 | Gasolina C | PP | 22 | 2 | 1.7 | 0.3 | nd | 1.9 | 0.04 | 0.0024 | nd | 0.004 | 10.64
| Etanol |  | 16 | 1.6 | 1.36 | 0.24 | nd | 1.8 | 0.11 | nd | nd | 0.006 | 8.52
1988 | Gasolina C | L1 | 18.5 | 1.7 | 1.445 | 0.255 | nd | 1.8 | 0.04 | 0.0024 | nd | 0.004 | 10.86
| Etanol |  | 13.3 | 1.7 | 1.445 | 0.255 | nd | 1.4 | 0.11 | nd | nd | 0.006 | 8.58
1989 | Gasolina C | L1 | 15.2 | 1.6 | 1.36 | 0.24 | nd | 1.6 | 0.04 | 0.0024 | nd | 0.004 | 11.07
| Etanol |  | 12.8 | 1.6 | 1.36 | 0.24 | nd | 1.1 | 0.11 | nd | nd | 0.006 | 8.65
1990 | Gasolina C | L1 | 13.3 | 1.4 | 1.19 | 0.21 | nd | 1.4 | 0.04 | 0.0024 | nd | 0.004 | 11.82
| Etanol |  | 10.8 | 1.3 | 1.105 | 0.195 | nd | 1.2 | 0.11 | nd | nd | 0.006 | 8.65
1991 | Gasolina C | L1 | 11.5 | 1.3 | 1.105 | 0.195 | nd | 1.3 | 0.04 | 0.0024 | nd | 0.004 | 11.82
| Etanol |  | 8.4 | 1.1 | 0.935 | 0.165 | nd | 1 | 0.11 | nd | nd | 0.006 | 8.65
1992 | Gasolina C | L2 | 6.2 | 0.6 | 0.51 | 0.09 | nd | 0.6 | 0.013 | 0.0024 | nd | 0.004 | 10.98
| Etanol |  | 3.6 | 0.6 | 0.51 | 0.09 | nd | 0.5 | 0.035 | nd | nd | 0.006 | 8.01
1993 | Gasolina C | L2 | 6.3 | 0.6 | 0.51 | 0.09 | nd | 0.8 | 0.022 | 0.0024 | nd | 0.004 | 10.98
| Etanol |  | 4.2 | 0.7 | 0.595 | 0.105 | nd | 0.6 | 0.04 | nd | nd | 0.006 | 8.54
1994 | Gasolina C | L2 | 6 | 0.6 | 0.4506 | 0.1494 | nd | 0.7 | 0.036 | 0.0024 | nd | 0.022 | 10.04
| Etanol |  | 4.6 | 0.7 | 0.5138 | 0.1862 | nd | 0.7 | 0.042 | nd | nd | 0.017 | 7.54
1995 | Gasolina C | L2 | 4.7 | 0.6 | 0.4506 | 0.1494 | nd | 0.6 | 0.025 | 0.0024 | nd | 0.022 | 10.4
| Etanol |  | 4.6 | 0.7 | 0.5138 | 0.1862 | nd | 0.7 | 0.042 | nd | nd | 0.017 | 7.54
1996 | Gasolina C | L2 | 3.8 | 0.4 | 0.3004 | 0.0996 | nd | 0.5 | 0.019 | 0.0024 | nd | 0.022 | 11.04
| Etanol |  | 3.9 | 0.6 | 0.4404 | 0.1596 | nd | 0.7 | 0.04 | nd | nd | 0.017 | 7.17
1997 | Gasolina C | L3 | 1.2 | 0.2 | 0.1502 | 0.0498 | nd | 0.3 | 0.007 | 0.0011 | nd | 0.022 | 11.04
| Etanol |  | 0.9 | 0.3 | 0.2202 | 0.0798 | nd | 0.3 | 0.012 | nd | nd | 0.017 | 7.17
1998 | Gasolina C | L3 | 0.79 | 0.14 | 0.10514 | 0.03486 | nd | 0.23 | 0.004 | 0.0011 | nd | 0.022 | 11.82
| Etanol |  | 0.67 | 0.19 | 0.13946 | 0.05054 | nd | 0.24 | 0.014 | nd | nd | 0.017 | 7.41
1999 | Gasolina C | L3 | 0.74 | 0.14 | 0.10514 | 0.03486 | nd | 0.23 | 0.004 | 0.0011 | nd | 0.022 | 11.82
| Etanol |  | 0.6 | 0.17 | 0.12478 | 0.04522 | nd | 0.22 | 0.013 | nd | nd | 0.017 | 8.01
2000 | Gasolina C | L3 | 0.73 | 0.13 | 0.09763 | 0.03237 | nd | 0.21 | 0.004 | 0.0011 | nd | 0.022 | 11.89
| Etanol |  | 0.63 | 0.18 | 0.13212 | 0.04788 | nd | 0.21 | 0.014 | nd | nd | 0.017 | 6.96
2001 | Gasolina C | L3 | 0.48 | 0.11 | 0.08261 | 0.02739 | nd | 0.14 | 0.004 | 0.0011 | nd | 0.022 | 11.97
| Etanol |  | 0.66 | 0.15 | 0.1101 | 0.0399 | nd | 0.08 | 0.017 | nd | nd | 0.017 | 6.96
2002 | Gasolina C | L3 | 0.43 | 0.11 | 0.08261 | 0.02739 | nd | 0.12 | 0.004 | 0.0011 | 198 | 0.022 | 10.9
| Etanol |  | 0.74 | 0.16 | 0.11744 | 0.04256 | nd | 0.08 | 0.017 | nd | 191 | 0.017 | 7.2
2003 | Gasolina C | L3 | 0.4 | 0.11 | 0.08261 | 0.02739 | nd | 0.12 | 0.004 | 0.0011 | 194 | 0.021 | 11.2
| Etanol |  | 0.77 | 0.16 | 0.11744 | 0.04256 | nd | 0.09 | 0.019 | nd | 183 | 0.017 | 7.5
| Flex-Gasol.C | L3 | 0.5 | 0.05 | 0.03755 | 0.01245 | nd | 0.04 | 0.004 | 0.0011 | 210 | 0.023 | 10.3
| Flex-Etanol |  | 0.51 | 0.15 | 0.1101 | 0.0399 | nd | 0.14 | 0.02 | nd | 200 | 0.017 | 6.9
2004 | Gasolina C | L3 | 0.35 | 0.11 | 0.08261 | 0.02739 | nd | 0.09 | 0.004 | 0.0011 | 190 | 0.021 | 11.4
| Etanol |  | 0.82 | 0.17 | 0.12478 | 0.04522 | nd | 0.08 | 0.016 | nd | 160 | 0.017 | 8.6
| Flex-Gasol.C | L3 | 0.39 | 0.08 | 0.06008 | 0.01992 | nd | 0.05 | 0.003 | 0.0011 | 201 | 0.022 | 10.8
| Flex-Etanol |  | 0.46 | 0.14 | 0.10276 | 0.03724 | nd | 0.14 | 0.014 | nd | 190 | 0.017 | 7.3
2005 | Gasolina C | L4 | 0.34 | 0.1 | 0.0751 | 0.0249 | nd | 0.09 | 0.004 | 0.0011 | 192 | 0.021 | 11.3
| Etanol |  | 0.82 | 0.17 | 0.12478 | 0.04522 | nd | 0.08 | 0.016 | nd | 160 | 0.017 | 8.6
| Flex-Gasol.C |  | 0.45 | 0.11 | 0.08261 | 0.02739 | nd | 0.05 | 0.003 | 0.0011 | 188 | 0.021 | 11.5
| Flex-Etanol |  | 0.39 | 0.14 | 0.10276 | 0.03724 | nd | 0.1 | 0.014 | nd | 180 | 0.017 | 7.7
2006 | Gasolina C | L4 | 0.302 | 0.068 | 0.063 | 0.005 | nd | 0.066 | 0.0023 | 0.0011 | 174 | 0.021 | 11.3
| Etanol |  | 0.67 | 0.12 | 0.088 | 0.032 | nd | 0.05 | 0.014 | nd | 200 | 0.017 | 6.9
| Flex-Gasol.C |  | 0.509 | 0.114 | 0.073 | 0.041 | nd | 0.043 | 0.002 | 0.0011 | 203 | 0.02 | 11.7
| Flex-Etanol |  | 0.492 | 0.126 | 0.087 | 0.039 | nd | 0.061 | 0.0212 | nd | 195 | 0.017 | 7.8
2007 (5) | Gasolina C | L4 | 0.302 | 0.068 | 0.063 | 0.005 | nd | 0.066 | 0.0023 | 0.0011 | 174 | 0.021 | 11.3
| Flex-Gasol.C |  | 0.509 | 0.114 | 0.073 | 0.041 | nd | 0.043 | 0.002 | 0.0011 | 203 | 0.02 | 11.7
| Flex-Etanol |  | 0.492 | 0.126 | 0.087 | 0.039 | nd | 0.061 | 0.0212 | nd | 195 | 0.017 | 7.8
2008 | Gasolina C | L4 | 0.369 | 0.057 | 0.053 | 0.004 | nd | 0.045 | 0.0021 | 0.0011 | 201 | 0.024 | 9.6
| Flex-Gasol.C |  | 0.519 | 0.095 | 0.08 | 0.015 | nd | 0.039 | 0.0023 | 0.0011 | 181 | 0.021 | 11.4
| Flex-Etanol |  | 0.558 | 0.115 | 0.08 | 0.035 | nd | 0.049 | 0.0136 | nd | 175 | 0.017 | 7.7
2009 | Gasolina C | L5 | 0.199 | 0.028 | 0.02 | 0.008 | nd | 0.021 | 0.001 | 0.0011 | 222 | 0.024 | 9.9
| Flex-Gasol.C |  | 0.317 | 0.037 | 0.034 | 0.003 | nd | 0.027 | 0.0019 | 0.0011 | 178 | 0.021 | 11.5
| Flex-Etanol |  | 0.544 | 0.076 | 0.037 | 0.039 | nd | 0.031 | 0.0114 | nd | 171 | 0.017 | 7.8
2010 | Gasolina C | L5 | 0.204 | 0.029 | 0.023 | 0.006 | nd | 0.028 | 0.0014 | 0.0011 | 206 | 0.023 | 10.9
| Flex-Gasol.C |  | 0.278 | 0.038 | 0.031 | 0.007 | nd | 0.03 | 0.0015 | 0.0011 | 177 | 0.019 | 12.3
| Flex-Etanol |  | 0.508 | 0.071 | 0.04 | 0.031 | nd | 0.038 | 0.0093 | nd | 171 | 0.017 | 8.5
2011 | Gasolina C | L5 | 0.274 | 0.035 | 0.028 | 0.007 | nd | 0.025 | 0.0028 | 0.0011 | 197 | 0.021 | 11.2
| Flex-Gasol.C |  | 0.284 | 0.041 | 0.032 | 0.009 | nd | 0.029 | 0.0015 | 0.0011 | 178 | 0.019 | 12.2
| Flex-Etanol |  | 0.488 | 0.084 | 0.044 | 0.04 | 0.021 | 0.031 | 0.0085 | nd | 171 | 0.017 | 8.6
2012 | Gasolina C | L5 | 0.274 | 0.028 | 0.023 | 0.005 | nd | 0.022 | 0.002 | 0.0011 | 199 | 0.021 | 11.1
| Flex-Gasol.C |  | 0.267 | 0.036 | 0.026 | 0.01 | nd | 0.027 | 0.0014 | 0.0011 | 181 | 0.019 | 12.1
| Flex-Etanol |  | 0.476 | 0.081 | 0.054 | 0.027 | 0.02 | 0.029 | 0.0082 | nd | 173 | 0.017 | 8.5
2013 | Gasolina C | L5 | 0.241 | 0.025 | 0.019 | 0.006 | nd | 0.02 | 0.0019 | 0.0011 | 197 | 0.022 | 11.2
| Flex-Gasol.C |  | 0.227 | 0.03 | 0.024 | 0.006 | nd | 0.026 | 0.0014 | 0.0011 | 176 | 0.019 | 12.4
| Flex-Etanol |  | 0.423 | 0.077 | 0.051 | 0.026 | 0.02 | 0.023 | 0.0083 | nd | 168 | 0.017 | 8.6
2014 | Gasolina C | L5/L6 | 0.211 | 0.021 | 0.015 | 0.006 | nd | 0.015 | 0.0013 | 0.001 | 197 | 0.021 | 11.5
| Flex-Gasol.C |  | 0.228 | 0.024 | 0.02 | 0.004 | nd | 0.019 | 0.0015 | 0.001 | 173 | 0.019 | 12.7
| Flex-Etanol |  | 0.398 | 0.073 | 0.053 | 0.02 | 0.021 | 0.018 | 0.0083 | nd | 165 | 0.017 | 8.8
2015 | Gasolina | L6 | 0.155 | 0.016 | 0.012 | 0.004 | nd | 0.025 | 0.001 | 0.001 | 186 | 0.020185 | 12
| Flex-Gasolina |  | 0.217 | 0.021 | 0.018 | 0.003 | nd | 0.015 | 0.0012 | 0.001 | 166 | 0.017891 | 13.2
| Flex-Etanol |  | 0.36 | 0.073 | 0.058 | 0.015 | 0.019 | 0.016 | 0.0078 | nd | 158 | 0.017 | 9.2
2016 | Gasolina C | L6 | 0.114 | 0.016 | 0.01 | 0.006 | nd | 0.022 | 0.001 | 0.001 | 176 | 0.02 | 12.5
| Flex-Gasol.C |  | 0.251 | 0.022 | 0.018 | 0.004 | nd | 0.012 | 0.0009 | 0.001 | 159 | 0.018 | 13.8
| Flex-Etanol |  | 0.363 | 0.075 | 0.047 | 0.028 | 0.02 | 0.013 | 0.0065 | nd | 151 | 0.017 | 9.6
2017 | Gasolina | L6 | 0.141 | 0.015 | 0.011 | 0.004 | nd | 0.013 | 0.0008 | 0.001 | 175 | 0.020185 | 13.1
| Flex-Gasolina |  | 0.229 | 0.022 | 0.018 | 0.004 | nd | 0.011 | 0.001 | 0.001 | 154 | 0.017891 | 14.3
| Flex-Etanol |  | 0.34 | 0.069 | 0.046 | 0.023 | 0.02 | 0.012 | 0.0064 | nd | 147 | 0.017 | 9.8
2018 | Gasolina C | L6 | 0.173 | 0.016 | 0.012 | 0.004 | nd | 0.01 | 0.0005 | 0.001 | 177 | 0.02 | 13.4
| Flex-Gasol.C |  | 0.253 | 0.023 | 0.019 | 0.004 | nd | 0.012 | 0.001 | 0.001 | 154 | 0.018 | 14.2
| Flex-Etanol |  | 0.338 | 0.07 | 0.047 | 0.023 | 0.019 | 0.012 | 0.0067 | nd | 147 | 0.017 | 9.8
2019 | Gasolina | L6 | 0.16623 | 0.014076 | 0.010932 | 0.0031438 | nd | 0.014113 | 0.00060663 | 0.001 | 184.3176 | 0.020185 | 12.0738
| Flex-Gasolina |  | 0.27473 | 0.024168 | 0.020218 | 0.0039504 | nd | 0.010637 | 0.0010234 | 0.001 | 151.9283 | 0.017891 | 14.4651
| Flex-Etanol |  | 0.33884 | 0.068607 | 0.045393 | 0.023214 | 0.02 | 0.010009 | 0.0066904 | nd | 145.7763 | 0.017 | 9.962
(1) Gasolina C : 78% + 22% Etanol anidro (v/v).
(2) Ver metodologia apresentada no item 2.6 deste relatório.
(3) Dados não são obtidos em ensaios de emissão, mas calculados conforme metodologia.
(4) De 2002 a 2010 valores calculados a partir dos fatores de emissão médios de CO2, CO e HC. A partir de 2011 valores obtidos a partir dos Relatórios de Valores de Emissão da Produção (RVEP) e ponderados pelos Relatórios de Vendas anuais.
(5) Repetidos os valores de 2006.

## comerciais leves
Fator de emissão de comerciais leves novos
Ano | Combustível (1) | Fase Proconve | CO (g/km) | HC |  |  |  | NOx (g/km) | RCHO (g/km) | MP (g/km) | CO2 (g/km) | N2O (g/km) (3) | Autonomia (km/L) (4)
|  |  |  | Total (g/km) | NMHC (g/km) | CH4 (g/km) (2) | NMHC-ETOH (g/km)
Até 1983 | Gasolina C | PP | 33 | 3 | 2.55 | 0.45 | nd | 1.4 | 0.05 | 0.0024 | 221.036 | 0.005 | 7.7
| Etanol |  | 18 | 1.6 | 1.36 | 0.24 | nd | 0.83 | 0.16 | nd | 168.1652 | 0.007 | 7.1
1984 | Gasolina C | PP | 33 | 3 | 2.55 | 0.45 | nd | 1.4 | 0.05 | 0.0024 | 221.036 | 0.005 | 7.7
| Etanol |  | 16.9 | 1.6 | 1.36 | 0.24 | nd | 0.83 | 0.18 | nd | 169.8936 | 0.007 | 7.1
1985 | Gasolina C | PP | 28 | 2.4 | 2.04 | 0.36 | nd | 1.6 | 0.05 | 0.0024 | 230.7955 | 0.004 | 7.7
| Etanol |  | 16.9 | 1.6 | 1.36 | 0.24 | nd | 0.83 | 0.18 | nd | 169.8936 | 0.007 | 7.1
1986 | Gasolina C | PP | 28 | 2.4 | 2.04 | 0.36 | nd | 1.6 | 0.05 | 0.0024 | 230.7955 | 0.004 | 7.7
| Etanol |  | 16 | 1.6 | 1.36 | 0.24 | nd | 0.83 | 0.11 |  | 171.3077 | 0.007 | 7.1
1987 | Gasolina C | PP | 22 | 2 | 1.7 | 0.3 | nd | 1.9 | 0.04 | 0.0024 | 241.4918 | 0.004 | 7.7
| Etanol |  | 16 | 1.6 | 1.36 | 0.24 | nd | 0.83 | 0.11 | nd | 171.3077 | 0.006 | 7.1
1988 | Gasolina C | PP | 22 | 2 | 1.7 | 0.3 | nd | 1.9 | 0.04 | 0.0024 | 241.4918 | 0.004 | 7.7
| Etanol |  | 13.3 | 1.7 | 1.445 | 0.255 | nd | 0.83 | 0.11 | nd | 175.233 | 0.006 | 7.1
1989 | Gasolina C | PP | 18.5 | 1.7 | 1.445 | 0.255 | nd | 1.8 | 0.04 | 0.0024 | 247.9428 | 0.004 | 7.7
| Etanol |  | 12.8 | 1.6 | 1.36 | 0.24 | nd | 0.83 | 0.11 | nd | 176.3358 | 0.006 | 7.1
1990 | Gasolina C | PP | 15.2 | 1.6 | 1.36 | 0.24 | nd | 1.6 | 0.04 | 0.0024 | 253.4452 | 0.004 | 7.7
| Etanol |  | 10.8 | 1.3 | 1.105 | 0.195 | nd | 0.83 | 0.11 | nd | 180.4299 | 0.006 | 7.1
1991 | Gasolina C | PP | 13.3 | 1.4 | 1.19 | 0.21 | nd | 1.4 | 0.04 | 0.0024 | 257.065 | 0.004 | 7.7
| Etanol |  | 8.4 | 1.1 | 0.935 | 0.165 | nd | 0.83 | 0.11 | nd | 184.8353 | 0.006 | 7.1
1992 | Gasolina C | PP | 11.5 | 1.3 | 1.105 | 0.195 | nd | 1.3 | 0.04 | 0.0024 | 260.2105 | 0.004 | 7.7
| Etanol |  | 3.6 | 0.6 | 0.51 | 0.09 | nd | 0.83 | 0.035 | nd | 193.9633 | 0.006 | 7.1
1993 | Gasolina C | PP | 9.67 | 0.6 | 0.51 | 0.09 | nd | 0.6 | 0.013 | 0.0024 | 265.3062 | 0.004 | 7.7
| Etanol |  | 4.2 | 0.7 | 0.595 | 0.105 | nd | 0.83 | 0.04 | nd | 192.7034 | 0.006 | 7.1
1994 | Gasolina C | PP | 9.67 | 0.6 | 0.51 | 0.09 | nd | 0.8 | 0.022 | 0.0024 | 265.3062 | 0.022 | 7.7
| Etanol |  | 4.6 | 0.60471 | 0.514 | 0.090706 | nd | 0.83 | 0.042 | nd | 192.3771 | 0.006 | 7.1
1995 | Gasolina C | PP | 9.67 | 0.53059 | 0.451 | 0.079588 | nd | 0.7 | 0.036 | 0.0024 | 265.5264 | 0.022 | 7.7
| Etanol |  | 4.6 | 0.60471 | 0.514 | 0.090706 | nd | 0.83 | 0.042 | nd | 192.3771 | 0.017 | 7.1
1996 | Gasolina C | L1 | 9.668 | 1.004 | 0.754 | 0.25 | nd | 0.882 | 0.0081 | 0.0024 | 274 | 0.022 | 7.4
| Etanol |  | 2.786 | 0.62 | 0.45508 | 0.16492 | nd | 0.828 | 0.0201 | nd | 246 | 0.017 | 5.8
1997 | Gasolina C | L2 | 6.605 | 0.727 | 0.54598 | 0.18102 | nd | 0.584 | 0.0062 | 0.0011 | 276 | 0.022 | 7.5
| Etanol |  | 3.281 | 0.65 | 0.4771 | 0.1729 | nd | 0.767 | 0.0207 | nd | 246 | 0.017 | 5.7
1998 | Gasolina C | L3 | 0.643 | 0.119 | 0.089369 | 0.029631 | nd | 0.172 | 0.0034 | 0.0011 | 284 | 0.022 | 7.6
| Etanol |  | 2.534 | 0.582 | 0.42719 | 0.15481 | nd | 0.834 | 0.0194 | nd | 263 | 0.017 | 5.4
1999 | Gasolina C | L3 | 0.614 | 0.104 | 0.078104 | 0.025896 | nd | 0.187 | 0.0042 | 0.0011 | 276 | 0.022 | 7.8
| Etanol |  | 2.547 | 0.587 | 0.43086 | 0.15614 | nd | 0.828 | 0.0194 | nd | 267 | 0.017 | 5.3
2000 | Gasolina C | L3 | 0.689 | 0.096 | 0.072096 | 0.023904 | nd | 0.208 | 0.0043 | 0.0011 | 278 | 0.022 | 7.8
| Etanol |  | 0.63 | 0.18 | 0.13 | 0.05 | nd | 0.21 | 0.014 | nd | 278 | 0.017 | 5.2
2001 | Gasolina C | L3 | 0.956 | 0.126 | 0.094626 | 0.031374 | nd | 0.246 | 0.0035 | 0.0011 | 278 | 0.022 | 7.8
| Etanol |  | 0.66 | 0.15 | 0.11 | 0.04 | nd | 0.08 | 0.017 | nd | 278 | 0.017 | 5.2
2002 | Gasolina C | L3 | 0.814 | 0.114 | 0.085614 | 0.028386 | nd | 0.149 | 0.004 | 0.0011 | 285 | 0.022 | 7.6
| Etanol |  | 0.83 | 0.22 | 0.16148 | 0.05852 | nd | 0.282 | 0.0195 | nd | 254 | 0.017 | 5.7
2003 | Gasolina C | L3 | 0.916 | 0.111 | 0.083361 | 0.027639 | nd | 0.143 | 0.0034 | 0.0011 | 284 | 0.021 | 7.6
| Etanol |  | 0.77 | 0.16 | 0.12 | 0.04 | nd | 0.09 | 0.019 | nd | 249.3025 | 0.017 | 5.7
| Flex-Gasolina C |  | 0.5 | 0.05 | 0.04 | 0.01 | nd | 0.04 | 0.004 | 0.0011 | 210.173 | 0.023 | 10.3
| Flex-Etanol |  | 0.51 | 0.15 | 0.11 | 0.04 | nd | 0.14 | 0.02 | nd | 206.0871 | 0.017 | 6.9
2004 | Gasolina C | L3 | 0.926 | 0.122 | 0.091622 | 0.030378 | nd | 0.134 | 0.0032 | 0.0011 | 276 | 0.021 | 7.8
| Etanol |  | 0.82 | 0.17 | 0.12 | 0.05 | nd | 0.08 | 0.016 | nd | 249.1923 | 0.017 | 5.7
| Flex-Gasolina C |  | 0.39 | 0.08 | 0.06 | 0.02 | nd | 0.05 | 0.003 | 0.0011 | 200.4767 | 0.021 | 10.8
| Flex-Etanol |  | 0.46 | 0.14 | 0.1 | 0.04 | nd | 0.14 | 0.014 | nd | 194.835 | 0.017 | 7.3
2005 | Gasolina C | L4 | 0.782 | 0.112 | 0.109 | 0.003 | nd | 0.215 | 0.0033 | 0.0011 | 280 | 0.021 | 7.7
| Etanol |  | 0.689 | 0.204 | 0.167 | 0.037 | nd | 0.295 | 0.022 | nd | 251 | 0.017 | 5.8
| Flex-Gasolina C |  | 0.45 | 0.11 | 0.08 | 0.03 | nd | 0.05 | 0.003 | 0.0011 | 188.0316 | 0.021 | 11.5
| Flex-Etanol |  | 0.39 | 0.14 | 0.1 | 0.04 | nd | 0.1 | 0.014 | nd | 184.7631 | 0.017 | 7.7
2006 | Gasolina C | L4 | 0.707 | 0.085 | 0.073 | 0.012 | nd | 0.238 | 0.0021 | 0.0011 | 280 | 0.021 | 7.7
| Etanol |  | 0.67 | 0.12 | 0.09 | 0.03 | nd | 0.05 | 0.014 | nd | 251 | 0.017 | 5.8
| Flex-Gasolina C |  | 0.501 | 0.136 | 0.112 | 0.024 | nd | 0.062 | 0.002 | 0.0011 | 215 | 0.023 | 10.1
| Flex-Etanol |  | 0.347 | 0.12 | 0.085 | 0.035 | nd | 0.128 | 0.018 | nd | 204 | 0.017 | 7.1
| Diesel |  | 0.485 | 0.093 | 0.093 | nd | nd | 0.87 | nd | 0.078 | 277 | 0.02 | 9.6
2007 (5) | Gasolina C | L4 | 0.654 | 0.11 | 0.097 | 0.013 | nd | 0.07 | 0.0017 | 0.0011 | 280 | 0.021 | 7.7
| Flex-Gasolina C |  | 0.537 | 0.127 | 0.082 | 0.045 | nd | 0.059 | 0.0024 | 0.0011 | 220 | 0.02 | 9.8
| Flex-Etanol |  | 0.405 | 0.125 | 0.069 | 0.056 | nd | 0.094 | 0.017 | nd | 204 | 0.017 | 7.1
| Diesel |  | 0.485 | 0.093 | 0.093 | nd | nd | 0.87 | nd | 0.078 | 277 | 0.02 | 9.6
2008 | Gasolina C | L4 | 0.494 | 0.119 | 0.062 | 0.057 | nd | 0.048 | 0.0016 | 0.0011 | 290 | 0.024 | 7.7
| Flex-Gasol.C |  | 0.487 | 0.128 | 0.078 | 0.05 | nd | 0.056 | 0.0023 | 0.0011 | 252 | 0.02 | 8.6
| Flex-Etanol |  | 0.432 | 0.129 | 0.073 | 0.056 | nd | 0.069 | 0.0167 | nd | 236 | 0.017 | 6.1
| Diesel |  | 0.334 | 0.083 | 0.083 | nd | nd | 0.717 | nd | 0.063 | 285 | 0.02 | 9.3
2009 | Gasolina C | L5 | 0.282 | 0.026 | 0.025 | 0.001 | nd | 0.019 | 0.0038 | 0.0011 | 231 | 0.028 | 8.3
| Flex-Gasol.C |  | 0.22 | 0.061 | 0.037 | 0.024 | nd | 0.033 | 0.0015 | 0.0011 | 224 | 0.028 | 8.3
| Flex-Etanol |  | 0.448 | 0.019 | 0.011 | 0.008 | nd | 0.03 | 0.011 | nd | 208 | 0.017 | 7
| Diesel |  | 0.285 | 0.033 | 0.025 | 0.008 | nd | 0.681 | nd | 0.06 | 269 | 0.02 | 9.5
2010 | Gasolina C | L5 | 0.291 | 0.023 | 0.021 | 0.002 | nd | 0.013 | 0.0018 | 0.0011 | 238 | 0.027 | 9.2
| Flex-Gasol.C |  | 0.211 | 0.027 | 0.024 | 0.003 | nd | 0.041 | 0.0014 | 0.0011 | 237 | 0.024 | 9.2
| Flex-Etanol |  | 0.52 | 0.069 | 0.02 | 0.049 | nd | 0.035 | 0.0113 | nd | 228 | 0.017 | 6.7
| Diesel |  | 0.209 | 0.059 | 0.057 | 0.002 | nd | 0.721 | nd | 0.057 | 265 | 0.02 | 10
2011 | Gasolina C | L5 | 0.299 | 0.032 | 0.024 | 0.008 | nd | 0.017 | 0.0019 | 0.0011 | 224 | 0.024 | 9.8
| Flex-Gasol.C |  | 0.241 | 0.038 | 0.026 | 0.012 | nd | 0.032 | 0.0013 | 0.0011 | 251 | 0.026 | 8.6
| Flex-Etanol |  | 0.666 | 0.087 | 0.039 | 0.048 | nd | 0.019 | 0.0087 | nd | 242 | 0.017 | 6.2
| Diesel |  | 0.153 | 0.047 | 0.043 | 0.004 | nd | 0.624 | nd | 0.052 | 264 | 0.02 | 10.1
2012 | Gasolina C | L5 | 0.302 | 0.026 | 0.02 | 0.006 | nd | 0.01 | 0.0021 | 0.0011 | 219 | 0.024 | 10.1
| Flex-Gasol.C |  | 0.239 | 0.038 | 0.029 | 0.009 | nd | 0.044 | 0.0024 | 0.0011 | 243 | 0.026 | 9
| Flex-Etanol |  | 0.732 | 0.095 | 0.052 | 0.043 | 0.023 | 0.045 | 0.0103 | nd | 238 | 0.017 | 6.2
| Diesel |  | 0.05 | 0.029 | 0.017 | 0.012 | nd | 0.311 | nd | 0.018 | 254 | 0.02 | 10.6
2013 | Gasolina C | L5 | 0.195 | 0.022 | 0.017 | 0.005 | nd | 0.012 | 0.0012 | 0.0011 | 246 | 0.025 | 9
| Flex-Gasol.C |  | 0.221 | 0.037 | 0.027 | 0.01 | nd | 0.039 | 0.0021 | 0.0011 | 243 | 0.027 | 9.1
| Flex-Etanol |  | 0.643 | 0.085 | 0.051 | 0.034 | 0.025 | 0.035 | 0.011 | nd | 234 | 0.017 | 6.3
| Diesel | L6 | 0.075 | 0.028 | 0.014 | 0.014 | nd | 0.276 | nd | 0.015 | 256 | 0.02 | 10.4
2014 | Gasolina C | L5/L6 | 0.225 | 0.021 | 0.018 | 0.003 | nd | 0.009 | 0.0013 | 0.0011 | 225 | 0.022 | 9.9
| Flex-Gasol.C |  | 0.284 | 0.031 | 0.025 | 0.006 | nd | 0.025 | 0.0027 | 0.0011 | 243 | 0.027 | 9.2
| Flex-Etanol |  | 0.547 | 0.09 | 0.068 | 0.022 | 0.03 | 0.033 | 0.0118 | nd | 232 | 0.017 | 6.3
| Diesel | L6 | 0.08 | 0.023 | 0.01 | 0.013 | nd | 0.276 | nd | 0.015 | 256 | 0.02 | 10.4
2015 | Gasolina | L6 | 0.197 | 0.017 | 0.015 | 0.002 | nd | 0.01 | 0.0013 | 0.0011 | 209 | 0.022322 | 10.6
| Flex-Gasolina |  | 0.372 | 0.021 | 0.017 | 0.004 | nd | 0.02 | 0.002 | 0.0011 | 222 | 0.024098 | 10
| Flex-Etanol |  | 0.35 | 0.064 | 0.046 | 0.018 | 0.018 | 0.028 | 0.0078 | nd | 215 | 0.017 | 6.8
| Diesel |  | 0.051 | 0.02 | 0.008 | 0.012 | nd | 0.282 | nd | 0.018 | 252 | 0.02 | 10.6
2016 | Gasolina C | L6 | 0.218 | 0.019 | 0.016 | 0.003 | nd | 0.008 | 0.0011 | 0.0011 | 210 | 0.022 | 10.4
| Flex-Gasol.C |  | 0.351 | 0.021 | 0.017 | 0.004 | nd | 0.01 | 0.0016 | 0.0011 | 216 | 0.024 | 10.1
| Flex-Etanol |  | 0.44 | 0.077 | 0.061 | 0.016 | 0.025 | 0.038 | 0.0098 | nd | 217 | 0.017 | 6.7
| Diesel |  | 0.043 | 0.024 | 0.012 | 0.012 | nd | 0.281 | nd | 0.012 | 247 | 0.02 | 10.8
2017 | Gasolina | L6 | 0.16 | 0.016 | 0.013 | 0.003 | nd | 0.011 | 0.0011 | 0.0011 | 200 | 0.022322 | 10.9
| Flex-Gasolina |  | 0.249 | 0.019 | 0.014 | 0.005 | nd | 0.015 | 0.0022 | 0.0011 | 208 | 0.024098 | 10.7
| Flex-Etanol |  | 0.194 | 0.041 | 0.026 | 0.015 | 0.026 | 0.015 | 0.0082 | nd | 201 | 0.017 | 7.4
| Diesel |  | 0.043 | 0.02 | 0.01 | 0.01 | nd | 0.275 | nd | 0.014 | 247 | 0.02 | 10.8
2018 | Gasolina C | L6 | 0.145 | 0.013 | 0.01 | 0.003 | nd | 0.01 | 0.0006 | 0.0011 | 202 | 0.022 | 10.9
| Flex-Gasol.C |  | 0.215 | 0.021 | 0.017 | 0.004 | nd | 0.014 | 0.0015 | 0.0011 | 199 | 0.024 | 11.1
| Flex-Etanol |  | 0.19 | 0.045 | 0.026 | 0.019 | 0.017 | 0.009 | 0.0065 | nd | 188 | 0.017 | 7.8
| Diesel |  | 0.045 | 0.019 | 0.008 | 0.011 | nd | 0.253 | 0.013 | 0.012 | 240 | 0.02 | 11.1
2019 | Gasolina | L6 | 0.11645 | 0.010376 | 0.0076157 | 0.003 | nd | 0.0069347 | 0.0005668 | 0.0011 | 163.3836 | 0.022322 | 15.2907
| Flex-Gasolina |  | 0.20752 | 0.019315 | 0.015989 | 0.005 | nd | 0.015893 | 0.0011484 | 0.0011 | 193.2369 | 0.024098 | 11.3465
| Flex-Etanol |  | 0.30094 | 0.055947 | 0.037349 | 0.015 | 0.026 | 0.013629 | 0.0078624 | nd | 196.7159 | 0.017 | 7.5508
| Diesel |  | 0.034702 | 0.019635 | 0.007771 | 0.01 | nd | 0.24781 | 0.0081184 | 0.0136 | 235.9765 | 0.02 | 11.2688
Até 1995: FE baseados em dados de homologação. Os valores de CO2 foram calculados a partir dos valores de emissão de CO, THC e autonomia, conforme norma NBR 7024:2010. Os valores de autonomia foram arbitrados pela CETESB.
Em 2000 foram utilizados valores dos Relatórios de Ensaios de Emissões ponderados pelos Relatórios de Vendas Anuais.
Em 2001 valores obtidos a partir dos resultados das emissões da homologação dos veículos ponderados pelos Relatórios de Vendas Anuais.
A partir de 2002 os valores foram obtidos a partir dos Relatórios de Valores de Emissão da Produção (RVEP) e ponderados pelos Relatórios de Vendas anuais.
Até 2011 parte dos modelos que utilizam motores do ciclo diesel foram ensaiados como pesados. Os resutados se encontram no anexo N.
De 2010 a 2016 - valores modificados com relação às publicações em anos anteriores.
2017: Valor MP Comercial Leve Diesel alterado
nd: não disponível
(1) Gasolina C : 78% + 22% Etanol anidro (v/v).
(2) Ver metodologia apresentada no item 2.5 deste relatório.
(3) Dados não são obtidos em ensaios de emissão, mas calculados conforme metodologia indicada no IPCC.
(4) De 2009 a 2010 valores calculados a partir dos fatores de emissão médios de CO2, CO e HC. A partir de 2011 valores obtidos a partir dos Relatórios de Valores de Emissão da Produção (RVEP) e ponderados pelos Relatórios de Vendas anuais. Até 1995 valores arbitrados pela CETESB.
(5) Valores corrigido em 11 de outubro de 2016.

## comerciais lv ens pesado
Fator de emissão de comerciais leves novos do ciclo diesel ensaiados como pesado
Ano | Fase Proconve | CO |  | HC |  | NOx |  | MP |  | Consumo (1) | Autonomia
|  | (g/kWh) | (g/km) | (g/kWh) | (g/km) | (g/kWh) | (g/km) | (g/kWh) | (g/km) | (g diesel/kWh) | (km/l)
1999 | P2 | 0.73 | 0.27359 | 0.381 | 0.14279 | 6.56 | 2.4586 | 0.203 | 0.076081 | 220 | 9.0909
2000 | P3 | 0.83992 | 0.31479 | 0.34552 | 0.1295 | 6.6449 | 2.4904 | 0.22012 | 0.082497 | 220 | 9.0909
2001 | P4 | 0.84348 | 0.31612 | 0.34438 | 0.12907 | 6.6477 | 2.4914 | 0.22002 | 0.08246 | 220 | 9.0909
2002 |  | 0.73895 | 0.27694 | 0.26229 | 0.098302 | 6.712 | 2.5155 | 0.18877 | 0.070747 | 220 | 9.0909
2003 |  | 0.655 | 0.24548 | 0.197 | 0.073832 | 6.48 | 2.4286 | 0.195 | 0.073083 | 220 | 9.0909
2004 | P4/P5 | 1.3768 | 0.51601 | 0.37176 | 0.13933 | 5.4059 | 2.026 | 0.14319 | 0.053666 | 220 | 9.0909
2005 |  | 1.3317 | 0.49911 | 0.27171 | 0.10183 | 5.3832 | 2.0175 | 0.14315 | 0.053649 | 220 | 9.0909
2006 |  | 1.2489 | 0.46806 | 0.28907 | 0.10834 | 6.014 | 2.2539 | 0.19819 | 0.074277 | 241 | 9.3
2007 |  | 1.6441 | 0.6162 | 0.39301 | 0.1473 | 4.8747 | 1.8269 | 0.112 | 0.042 | 241 | 9.3
2008 | P5 | 1.756 | 0.65829 | 0.347 | 0.13009 | 4.637 | 1.7378 | 0.117 | 0.044 | 241 | 9.3
2009 |  | 1.379 | 0.51666 | 0.296 | 0.11078 | 4.43 | 1.6602 | 0.099 | 0.036975 | 241 | 9.3
2010 |  | 1.831 | 0.75084 | 0.385 | 0.15799 | 4.768 | 1.9552 | 0.107 | 0.043802 | 241 | 8.5
2011 |  | 1.423 | 0.49614 | 0.307 | 0.10694 | 4.199 | 1.4636 | 0.093 | 0.032573 | 241 | 10
Nota:
A partir de 2012 todos os comerciais leves que utilizam motores do ciclo Diesel foram ensaiados como leves e os respectivos fatores de emissão estão no APÊNDICE M.
(1) Os valores de consumo específico, obtidos a partir dos dados de RVEP em 2011, foram retroagidos até 2006, em substituição ao valor padrão estabelecido pelo 1º Inventário Nacional.

## gnv
Fator de emissão de veículos convertidos para uso GNV
Ano | Status | Combustível | CO (g/km) | HC (g/km) | NOx (g/km) | RCHO (g/km) (1) | CO2 (g/km)
2002 (2) | Antes conversão | Gasolina C | 1.16 | 0.13 | 0.24 | nd | 200
| Após conversão | GNV | 0.8 | 0.44 | 0.9 | nd | 159
|  | Gasolina C | 3.95 | 0.24 | 0.2 | nd | 199
2003 (3) | Antes conversão | Gasolina C | 0.69 | 0.1 | 0.19 | 0.003 | 207
| Após conversão | GNV | 0.38 | 0.19 | 0.17 | 0.003 | 167
|  | Gasolina C | 0.7 | 0.1 | 0.22 | 0.003 | 206
2004 (4) | Antes conversão | Gasolina C | 0.8 | 0.11 | 0.2 | nd | 202
| Após conversão | GNV | 0.59 | 0.24 | 0.18 | 0.0015 | 172
|  | Gasolina C | 0.78 | 0.1 | 0.2 | 0.0025 | 201
| Antes conversão | Álcool | 0.79 | 0.14 | 0.09 | nd | 184
| Após conversão | GNV | 0.54 | 0.19 | 0.13 | 0.0091 | 158
|  | Álcool | 0.68 | 0.18 | 0.1 | 0.0094 | 183
2005 (5) | Antes conversão | Gasolina C | 0.79 | 0.23 | 0.22 | nd | 205
| Após conversão | GNV | 0.61 | 0.23 | 0.13 | 0.0014 | 172
|  | Gasolina C | 1.04 | 0.1 | 0.24 | 0.0025 | 207
2006 (6) | Antes conversão | Gasolina C | 0.78 | 0.1 | 0.28 | nd | 221
| Após conversão | GNV | 0.62 | 0.24 | 0.21 | 0.0061 | 175
|  | Gasolina C | 0.92 | 0.09 | 0.24 | 0.0061 | 212
2007 (7) | Antes conversão | Gasolina C | 1.09 | 0.11 | 0.06 | nd | 226
| Após conversão | GNV | 0.37 | 0.21 | 0.28 | 0.0017 | 148
|  | Gasolina C | 0.73 | 0.09 | 0.09 | 0.002 | 210
Notas:
Conforme a Resolução CONAMA nº 291/01 e Instrução Normativa do IBAMA nº 15/02 ensaiados segundo a NBR 6601.
(1) Aldeídos totais.
(2) Valores típicos de 21 fabricantes de kits para conversão. Após a conversão, apenas quatro fabricantes atendiam aos limites do PROCONVE.
(3) Valores médios de homologação (CAGN) de 16 fabricantes de kits para conversão. Todos atendem aos limites do PROCONVE.
(4) Valores médios de homologação (CAGN) de 14 fabricantes de kits para conversão de veículos a gasolina e de 3 para álcool. Todos atendem aos limites do PROCONVE.
(5) Valores médios de homologação (CAGN) de 14 fabricantes de kits para conversão de veículos a gasolina.
(6) Valores médios de homologação (CAGN) de 5 fabricantes de kits para conversão de veículos a gasolina.
(7) Valores médios de homologação (CAGN) de 2 fabricantes de kits para conversão de veículos a gasolina.

## pesados 1
Fator de emissão e consumo de motores do ciclo diesel em g/kWh
Ano | Fase Proconve | Categoria |  | CO (g/kWh) | HC (g/kWh) | NOx (g/kWh) | MP (g/kWh) | CO2 (g/kWh) | NH3 (ppm) | Consumo (1) (gdiesel/kWh)
até 1999 | P2/P3/P4 |  |  | 1.86 | 0.68 | 10.7 | 0.66 | nd | nd | nd
2000-2001 | P3/P4 |  |  | 1.62 | 0.54 | 6.55 | 0.318 | nd | nd | nd
2002-2003 | P4 |  |  | 0.85 | 0.29 | 6.16 | 0.12 | nd | nd | nd
2004-2005 (2) | P4/P5 |  |  | 0.85 | 0.23 | 5.42 | 0.1 | nd | nd | nd
2006 | P4/P5 | Caminhões | Semileves | 1.457 | 0.301 | 4.887 | 0.114 | nd | nd | 239
|  |  | Leves | 1.218 | 0.35 | 5.32 | 0.106 | nd | nd | 232
|  |  | Médios | 1.207 | 0.194 | 4.749 | 0.103 | nd | nd | 231
|  |  | Semipesados | 0.936 | 0.23 | 4.934 | 0.096 | nd | nd | 227
|  |  | Pesados | 0.711 | 0.191 | 4.578 | 0.082 | nd | nd | 215
|  | Ônibus | Urbanos | 1.009 | 0.196 | 4.595 | 0.091 | nd | nd | 224
|  |  | Micro-ônibus | 1.489 | 0.194 | 4.586 | 0.105 | nd | nd | 238
|  |  | Rodoviários | 0.802 | 0.209 | 4.627 | 0.084 | nd | nd | 214
2007 | P4/P5 | Caminhões | Semileves | 1.457 | 0.301 | 4.887 | 0.114 | nd | nd | 239
|  |  | Leves | 1.218 | 0.35 | 5.32 | 0.106 | nd | nd | 232
|  |  | Médios | 1.207 | 0.194 | 4.749 | 0.103 | nd | nd | 231
|  |  | Semipesados | 0.936 | 0.23 | 4.934 | 0.096 | nd | nd | 227
|  |  | Pesados | 0.711 | 0.191 | 4.578 | 0.082 | nd | nd | 215
|  | Ônibus | Urbanos | 1.009 | 0.196 | 4.595 | 0.091 | nd | nd | 224
|  |  | Micro-ônibus | 1.489 | 0.194 | 4.586 | 0.105 | nd | nd | 238
|  |  | Rodoviários | 0.802 | 0.209 | 4.627 | 0.084 | nd | nd | 214
2008 | P5 | Caminhões | Semileves | 0.935 | 0.184 | 4.441 | 0.104 | nd | nd | 239
|  |  | Leves | 1.052 | 0.191 | 4.718 | 0.096 | nd | nd | 232
|  |  | Médios | 0.756 | 0.115 | 4.466 | 0.083 | nd | nd | 231
|  |  | Semipesados | 0.96 | 0.097 | 4.587 | 0.083 | nd | nd | 227
|  |  | Pesados | 0.627 | 0.131 | 4.744 | 0.075 | nd | nd | 215
|  | Ônibus | Urbanos | 1.212 | 0.185 | 4.82 | 0.088 | nd | nd | 224
|  |  | Micro-ônibus | 0.805 | 0.074 | 4.343 | 0.082 | nd | nd | 238
|  |  | Rodoviários | 0.59 | 0.097 | 4.669 | 0.075 | nd | nd | 214
2009 | P5 | Caminhões | Semileves | 0.986 | 0.177 | 4.358 | 0.075 | nd | nd | 239
|  |  | Leves | 0.993 | 0.178 | 4.699 | 0.083 | nd | nd | 232
|  |  | Médios | 0.762 | 0.118 | 4.557 | 0.089 | nd | nd | 231
|  |  | Semipesados | 0.873 | 0.079 | 4.678 | 0.079 | nd | nd | 227
|  |  | Pesados | 0.796 | 0.103 | 4.701 | 0.071 | nd | nd | 215
|  | Ônibus | Urbanos | 1.032 | 0.163 | 4.627 | 0.082 | nd | nd | 224
|  |  | Micro-ônibus | 0.754 | 0.079 | 4.569 | 0.079 | nd | nd | 238
|  |  | Rodoviários | 0.49 | 0.11 | 4.665 | 0.07 | nd | nd | 214
2010 | P5 | Caminhões | Semileves | 1.036 | 0.222 | 4.475 | 0.084 | nd | nd | 239
|  |  | Leves | 0.751 | 0.135 | 4.571 | 0.074 | nd | nd | 232
|  |  | Médios | 0.769 | 0.062 | 4.269 | 0.079 | nd | nd | 231
|  |  | Semipesados | 0.826 | 0.12 | 4.695 | 0.089 | nd | nd | 227
|  |  | Pesados | 0.565 | 0.148 | 4.669 | 0.058 | nd | nd | 215
|  | Ônibus | Urbanos | 1.023 | 0.172 | 4.693 | 0.084 | nd | nd | 224
|  |  | Micro-ônibus | 1.144 | 0.138 | 4.564 | 0.079 | nd | nd | 238
|  |  | Rodoviários | 0.55 | 0.148 | 4.483 | 0.076 | nd | nd | 214
2011 | P5 | Caminhões | Semileves | 0.953 | 0.159 | 4.361 | 0.093 | 726 | nd | 239
|  |  | Leves | 0.767 | 0.132 | 4.564 | 0.074 | 718 | nd | 232
|  |  | Médios | 0.787 | 0.174 | 4.688 | 0.086 | 740 | nd | 231
|  |  | Semipesados | 0.939 | 0.093 | 4.458 | 0.079 | 703 | nd | 227
|  |  | Pesados | 0.693 | 0.138 | 4.56 | 0.063 | 628 | nd | 215
|  | Ônibus | Urbanos | 0.937 | 0.119 | 4.744 | 0.084 | 782 | nd | 223
|  |  | Micro-ônibus | 1.144 | 0.132 | 4.692 | 0.091 | 697 | nd | 239
|  |  | Rodoviários | 0.579 | 0.131 | 4.504 | 0.07 | 685 | nd | 219
2012 | P7 | Caminhões | Semileves | 0.014 | 0.013 | 1.364 | 0.008 | 522 | 4.5 | 243
|  |  | Leves | 0.19 | 0.015 | 1.617 | 0.011 | 617 | 7.3 | 224
|  |  | Médios | 0.219 | 0.011 | 1.637 | 0.012 | 689 | 10.2 | 225
|  |  | Semipesados | 0.128 | 0.015 | 1.525 | 0.014 | 677 | 7.3 | 219
|  |  | Pesados | 0.228 | 0.027 | 1.415 | 0.013 | 644 | 4.2 | 207
|  | Ônibus | Urbanos | 0.349 | 0.01 | 1.566 | 0.011 | 730 | 9 | 223
|  |  | Micro-ônibus | 0.145 | 0.037 | 1.371 | 0.014 | 630 | 7.4 | 234
|  |  | Rodoviários | 0.295 | 0.028 | 1.454 | 0.014 | 660 | 3.7 | 212
2013 | P7 | Caminhões | Semileves | 0.028 | 0.013 | 1.237 | 0.009 | 605 | 4.5 | 236
|  |  | Leves | 0.17 | 0.011 | 1.406 | 0.011 | 607 | 6.2 | 222
|  |  | Médios | 0.131 | 0.014 | 1.63 | 0.013 | 692 | 7.7 | 217
|  |  | Semipesados | 0.099 | 0.016 | 1.494 | 0.015 | 690 | 5.6 | 217
|  |  | Pesados | 0.254 | 0.026 | 1.391 | 0.015 | 670 | 5 | 210
|  | Ônibus | Urbanos | 0.288 | 0.01 | 1.462 | 0.012 | 720 | 9.5 | 218
|  |  | Micro-ônibus | 0.121 | 0.029 | 1.147 | 0.011 | 635 | 4.5 | 234
|  |  | Rodoviários | 0.339 | 0.039 | 1.445 | 0.014 | 660 | 5.1 | 211
2014 (4) | P7 | Caminhões | Semileves | 0.028 | 0.013 | 1.237 | 0.009 | 605 | 4.5 | 236
|  |  | Leves | 0.17 | 0.011 | 1.406 | 0.011 | 607 | 6.2 | 222
|  |  | Médios | 0.131 | 0.014 | 1.63 | 0.013 | 692 | 7.7 | 217
|  |  | Semipesados | 0.099 | 0.016 | 1.494 | 0.015 | 690 | 5.6 | 217
|  |  | Pesados | 0.254 | 0.026 | 1.391 | 0.015 | 670 | 5 | 210
|  | Ônibus | Urbanos | 0.288 | 0.01 | 1.462 | 0.012 | 720 | 9.5 | 218
|  |  | Micro-ônibus | 0.121 | 0.029 | 1.147 | 0.011 | 635 | 4.5 | 234
|  |  | Rodoviários | 0.339 | 0.039 | 1.445 | 0.014 | 660 | 5.1 | 211
2015 (5) | P7 | Caminhões | Semileves | 0.111 | 0.017 | 1.337 | 0.01 | 705 | 7.4 | 234
|  |  | Leves | 0.297 | 0.014 | 1.472 | 0.014 | 727 | 11.7 | 224
|  |  | Médios | 0.137 | 0.014 | 1.479 | 0.013 | 690 | 6.2 | 217
|  |  | Semipesados | 0.102 | 0.018 | 1.48 | 0.015 | 677 | 7.4 | 215
|  |  | Pesados | 0.249 | 0.026 | 1.48 | 0.015 | 663 | 2.5 | 211
|  | Ônibus | Urbanos | 0.291 | 0.011 | 1.49 | 0.013 | 725 | 9.8 | 220
|  |  | Micro-ônibus | 0.077 | 0.024 | 1.257 | 0.009 | 705 | 5.3 | 231
|  |  | Rodoviários | 0.311 | 0.024 | 1.404 | 0.014 | 666 | 3.1 | 213
2016 | P7 | Caminhões | Semileves | 0.091 | 0.021 | 1.306 | 0.008 | 634 | 6 | 233
|  |  | Leves | 0.253 | 0.017 | 1.461 | 0.012 | 694 | 9.1 | 222
|  |  | Médios | 0.138 | 0.007 | 1.476 | 0.013 | 720 | 6 | 219
|  |  | Semipesados | 0.115 | 0.01 | 1.37 | 0.013 | 707 | 4.9 | 217
|  |  | Pesados | 0.261 | 0.029 | 1.51 | 0.014 | 648 | 3 | 208
|  | Ônibus | Urbanos | 0.304 | 0.009 | 1.544 | 0.011 | 697 | 5.3 | 215
|  |  | Micro-ônibus | 0.064 | 0.01 | 1.162 | 0.009 | 682 | 5.8 | 227
|  |  | Rodoviários | 0.299 | 0.023 | 1.555 | 0.013 | 675 | 2.1 | 211
2017 | P7 | Caminhões | Semileves | 0.074 | 0.009 | 1.197 | 0.007 | 716 | 16.1 | 229
|  |  | Leves | 0.314 | 0.012 | 1.385 | 0.012 | 725 | 11.3 | 222
|  |  | Médios | 0.155 | 0.018 | 1.373 | 0.011 | 682 | 7.3 | 219
|  |  | Semipesados | 0.073 | 0.02 | 1.519 | 0.013 | 678 | 3.4 | 214
|  |  | Pesados | 0.209 | 0.022 | 1.464 | 0.013 | 653 | 2.8 | 209
|  | Ônibus | Urbanos | 0.251 | 0.013 | 1.435 | 0.012 | 713 | 4.9 | 217
|  |  | Micro-ônibus | 0.073 | 0.008 | 1.22 | 0.007 | 719 | 8.6 | 228
|  |  | Rodoviários | 0.302 | 0.024 | 1.313 | 0.014 | 682 | 2.7 | 214
2018 | P7 | Caminhões | Semileves | 0.059359 | 0.008 | 1.195 | 0.005 | 714 | 16.5 | 228
|  |  | Leves | 0.33868 | 0.012522 | 1.2857 | 0.014 | 723 | 13.1 | 222
|  |  | Médios | 0.3122 | 0.013 | 1.2739 | 0.011 | 694 | 12.4898 | 217
|  |  | Semipesados | 0.091643 | 0.016048 | 1.4788 | 0.013321 | 679.755 | 4.0671 | 216.0387
|  |  | Pesados | 0.25699 | 0.020195 | 1.4215 | 0.012723 | 640.2279 | 3.025 | 206.7543
|  | Ônibus | Urbanos | 0.29462 | 0.005 | 1.1066 | 0.012 | 691 | 6.5 | 219.4691
|  |  | Micro-ônibus | 0.10807 | 0.007 | 1.262 | 0.007 | 718.3183 | 17.6 | 226
|  |  | Rodoviários | 0.322 | 0.024 | 1.445 | 0.015445 | 679 | 2.7 | 214
2019 | P7 | Caminhões | Semileves | 0.035553 | 0.0064821 | 1.247 | 0.004288 | 703.2151 | 9.5708 | 225.2562
|  |  | Leves | 0.40911 | 0.0095891 | 1.4843 | 0.013037 | 732.2138 | 10.8247 | 224.3347
|  |  | Médios | 0.30944 | 0.014202 | 1.2614 | 0.012536 | 699.1155 | 9.1965 | 219.7607
|  |  | Semipesados | 0.11187 | 0.019818 | 1.5502 | 0.013811 | 704.2063 | 4.7656 | 216.7617
|  |  | Pesados | 0.1649 | 0.011487 | 1.2939 | 0.011492 | 644.2854 | 3.1866 | 206.4844
|  | Ônibus | Urbanos | 0.23884 | 0.012871 | 1.4357 | 0.01286 | 730.4326 | 5.5896 | 219.9093
|  |  | Micro-ônibus | 0.13546 | 0.0072562 | 1.2955 | 0.0074655 | 716.1649 | 11.1576 | 224.0707
|  |  | Rodoviários | 0.21493 | 0.016672 | 1.3297 | 0.011936 | 685.9673 | 1.7777 | 213.9338
Notas:
A partir de 2006 os valores foram obtidos dos Relatórios de Valores de Emissão da Produção (RVEP) e ponderados pelos Relatórios de Vendas anuais
(1) Para os dados de consumo específico anteriores a 2006 , foram utilizados os dados do 1º Inventário Nacional. De 2006 a 2010 foram utilizados os dados calculados em 2011 a partir dos dados de RVEP.
(2) Valores médios das fases P4 e P5 publicados no RQA 2008.
(3) Fase inviabilizada pela indisponibilidade do diesel com baixo teor de enxofre.
(4) Por indisponibilidade de dados os valores de 2013 foram repetidos em 2014.
(5) De 2006 a 2016 - valores modificados com relação às publicações em anos anteriores.
(6) Valores de 2018 foram revisados

## pesados 2
Fator de emissão de veículos pesados com motores do ciclo Diesel em g/km
Ano | Fase Proconve | Categoria |  | CO | HC | CH4 | NOx | MP | N2O | Autonomia
|  |  |  | (g/km) | (g/km) | (g/km) | (g/km) | (g/km) | (g/km) | (km/l)
até 1999 | P2/P3/P4 | Caminhões | Semileves | 0.76392 | 0.27928 | 0.06 | 4.3946 | 0.27107 | 0.03 | 9.1
|  |  | Leves | 1.2489 | 0.45659 | 0.06 | 7.1847 | 0.44317 | 0.03 | 5.56
|  |  | Médios | 1.2499 | 0.45696 | 0.06 | 7.1904 | 0.44352 | 0.03 | 5.6
|  |  | Semipesados | 2.0138 | 0.73621 | 0.06 | 11.5845 | 0.71456 | 0.03 | 3.45
|  |  | Pesados | 2.0138 | 0.73621 | 0.06 | 11.5845 | 0.71456 | 0.03 | 3.45
|  | Ônibus | Urbanos | 3.0191 | 1.1038 | 0.06 | 17.3681 | 1.0713 | 0.03 | 2.3
|  |  | Rodoviários | 2.2915 | 0.83776 | 0.06 | 13.1824 | 0.81312 | 0.03 | 3.03
2000-2001 | P3/P4 | Caminhões | Semileves | 0.68671 | 0.2289 | 0.06 | 2.7765 | 0.1348 | 0.03 | 9.1
|  |  | Leves | 1.1227 | 0.37423 | 0.06 | 4.5393 | 0.22038 | 0.03 | 5.56
|  |  | Médios | 1.1236 | 0.37453 | 0.06 | 4.5429 | 0.22056 | 0.03 | 5.6
|  |  | Semipesados | 1.8102 | 0.60341 | 0.06 | 7.3192 | 0.35534 | 0.03 | 3.45
|  |  | Pesados | 1.8102 | 0.60341 | 0.06 | 7.3192 | 0.35534 | 0.03 | 3.45
|  | Ônibus | Urbanos | 2.714 | 0.90467 | 0.06 | 10.9733 | 0.53275 | 0.03 | 2.3
|  |  | Rodoviários | 2.0599 | 0.68664 | 0.06 | 8.3287 | 0.40436 | 0.03 | 3
2002-2003 | P4 | Caminhões | Semileves | 0.37404 | 0.12761 | 0.06 | 2.7107 | 0.052805 | 0.03 | 9.1
|  |  | Leves | 0.61151 | 0.20863 | 0.06 | 4.4317 | 0.086331 | 0.03 | 5.56
|  |  | Médios | 0.612 | 0.2088 | 0.06 | 4.4352 | 0.0864 | 0.03 | 5.6
|  |  | Semipesados | 0.986 | 0.3364 | 0.06 | 7.1456 | 0.1392 | 0.03 | 3.45
|  |  | Pesados | 0.986 | 0.3364 | 0.06 | 7.1456 | 0.1392 | 0.03 | 3.45
|  | Ônibus | Urbanos | 1.4783 | 0.50435 | 0.06 | 10.713 | 0.2087 | 0.03 | 2.3
|  |  | Rodoviários | 1.122 | 0.3828 | 0.06 | 8.1312 | 0.1584 | 0.03 | 3
2004-2005 | P4/P5 | Caminhões | Semileves | 0.36 | 0.1 | 0.06 | 2.28 | 0.042 | 0.03 | 9.1
|  |  | Leves | 0.58 | 0.16 | 0.06 | 3.72 | 0.069 | 0.03 | 5.56
|  |  | Médios | 0.58 | 0.16 | 0.06 | 3.72 | 0.069 | 0.03 | 5.6
|  |  | Semipesados | 0.94 | 0.25 | 0.06 | 6 | 0.111 | 0.03 | 3.45
|  |  | Pesados | 0.94 | 0.25 | 0.06 | 6 | 0.111 | 0.03 | 3.45
|  | Ônibus | Urbanos | 1.41 | 0.38 | 0.06 | 9 | 0.166 | 0.03 | 2.3
|  |  | Rodoviários | 1.07 | 0.29 | 0.06 | 6.83 | 0.126 | 0.03 | 3
2006 | P4/P5 | Caminhões | Semileves | 0.56349 | 0.11633 | 0.06 | 1.8895 | 0.04409 | 0.03 | 9.0909
|  |  | Leves | 0.79347 | 0.22808 | 0.06 | 3.4643 | 0.06915 | 0.03 | 5.5556
|  |  | Médios | 0.78918 | 0.12707 | 0.06 | 3.1061 | 0.067154 | 0.03 | 5.5556
|  |  | Semipesados | 1.0041 | 0.24711 | 0.06 | 5.2921 | 0.10322 | 0.03 | 3.4483
|  |  | Pesados | 0.80847 | 0.21769 | 0.06 | 5.2086 | 0.093561 | 0.03 | 3.4483
|  | Ônibus | Urbanos | 1.8014 | 0.35071 | 0.06 | 8.205 | 0.16279 | 0.03 | 2.1
|  |  | Micro-ônibus | 1.5457 | 0.20112 | 0.06 | 4.761 | 0.1092 | 0.03 | 3.4
|  |  | Rodoviários | 0.97406 | 0.25368 | 0.06 | 5.6225 | 0.10258 | 0.03 | 3.2348
2007 | P4/P5 | Caminhões | Semileves | 0.56349 | 0.11633 | 0.06 | 1.8895 | 0.04409 | 0.03 | 9.0909
|  |  | Leves | 0.79347 | 0.22808 | 0.06 | 3.4643 | 0.06915 | 0.03 | 5.5556
|  |  | Médios | 0.78918 | 0.12707 | 0.06 | 3.1061 | 0.067154 | 0.03 | 5.5556
|  |  | Semipesados | 1.0041 | 0.24711 | 0.06 | 5.2921 | 0.10322 | 0.03 | 3.4483
|  |  | Pesados | 0.80847 | 0.21769 | 0.06 | 5.2086 | 0.093561 | 0.03 | 3.4483
|  | Ônibus | Urbanos | 1.8014 | 0.35071 | 0.06 | 8.205 | 0.16279 | 0.03 | 2.1
|  |  | Micro-ônibus | 1.5457 | 0.20112 | 0.06 | 4.761 | 0.1092 | 0.03 | 3.4
|  |  | Rodoviários | 0.97406 | 0.25368 | 0.06 | 5.6225 | 0.10258 | 0.03 | 3.2348
2008 | P5 | Caminhões | Semileves | 0.36133 | 0.071208 | 0.06 | 1.7172 | 0.040154 | 0.03 | 9.0909
|  |  | Leves | 0.68516 | 0.12439 | 0.06 | 3.0724 | 0.062282 | 0.03 | 5.5556
|  |  | Médios | 0.49416 | 0.075117 | 0.06 | 2.9206 | 0.054006 | 0.03 | 5.5556
|  |  | Semipesados | 1.0299 | 0.10357 | 0.06 | 4.9205 | 0.088663 | 0.03 | 3.4483
|  |  | Pesados | 0.71299 | 0.14901 | 0.06 | 5.3972 | 0.085398 | 0.03 | 3.4483
|  | Ônibus | Urbanos | 2.1637 | 0.3296 | 0.06 | 8.6068 | 0.15753 | 0.03 | 2.1
|  |  | Micro-ônibus | 0.83566 | 0.077079 | 0.06 | 4.5084 | 0.085345 | 0.03 | 3.4
|  |  | Rodoviários | 0.71755 | 0.11735 | 0.06 | 5.6741 | 0.091647 | 0.03 | 3.2348
2009 | P5 | Caminhões | Semileves | 0.38137 | 0.068598 | 0.06 | 1.685 | 0.029033 | 0.03 | 9.0909
|  |  | Leves | 0.64655 | 0.1156 | 0.06 | 3.0603 | 0.053768 | 0.03 | 5.5556
|  |  | Médios | 0.49857 | 0.077194 | 0.06 | 2.9802 | 0.058048 | 0.03 | 5.5556
|  |  | Semipesados | 0.93593 | 0.084989 | 0.06 | 5.0175 | 0.084642 | 0.03 | 3.4483
|  |  | Pesados | 0.90559 | 0.11666 | 0.06 | 5.3488 | 0.080399 | 0.03 | 3.4483
|  | Ônibus | Urbanos | 1.8422 | 0.29121 | 0.06 | 8.2625 | 0.1456 | 0.03 | 2.1
|  |  | Micro-ônibus | 0.78256 | 0.082095 | 0.06 | 4.7426 | 0.082006 | 0.03 | 3.4
|  |  | Rodoviários | 0.59547 | 0.13368 | 0.06 | 5.6691 | 0.084459 | 0.03 | 3.2348
2010 | P5 | Caminhões | Semileves | 0.40073 | 0.085877 | 0.06 | 1.7301 | 0.032428 | 0.03 | 9.0909
|  |  | Leves | 0.48918 | 0.087976 | 0.06 | 2.9769 | 0.048337 | 0.03 | 5.5556
|  |  | Médios | 0.50296 | 0.040691 | 0.06 | 2.7919 | 0.051726 | 0.03 | 5.5556
|  |  | Semipesados | 0.88582 | 0.12821 | 0.06 | 5.0363 | 0.095929 | 0.03 | 3.4483
|  |  | Pesados | 0.64287 | 0.16787 | 0.06 | 5.3119 | 0.066323 | 0.03 | 3.4483
|  | Ônibus | Urbanos | 1.8272 | 0.30666 | 0.06 | 8.3801 | 0.15083 | 0.03 | 2.1
|  |  | Micro-ônibus | 1.188 | 0.14321 | 0.06 | 4.7375 | 0.081925 | 0.03 | 3.4
|  |  | Rodoviários | 0.66788 | 0.18015 | 0.06 | 5.4479 | 0.092792 | 0.03 | 3.2348
2011 | P5 | Caminhões | Semileves | 0.36861 | 0.061404 | 0.06 | 1.6862 | 0.036011 | 0.03 | 9.0909
|  |  | Leves | 0.49922 | 0.086194 | 0.06 | 2.9722 | 0.04812 | 0.03 | 5.5556
|  |  | Médios | 0.51487 | 0.11374 | 0.06 | 3.0663 | 0.05651 | 0.03 | 5.5556
|  |  | Semipesados | 1.0068 | 0.099286 | 0.06 | 4.7816 | 0.085153 | 0.03 | 3.4483
|  |  | Pesados | 0.78882 | 0.15728 | 0.06 | 5.188 | 0.071427 | 0.03 | 3.4483
|  | Ônibus | Urbanos | 1.6724 | 0.21197 | 0.06 | 8.4714 | 0.15023 | 0.03 | 2.1
|  |  | Micro-ônibus | 1.1877 | 0.13688 | 0.06 | 4.8711 | 0.094979 | 0.03 | 3.4
|  |  | Rodoviários | 0.70417 | 0.15951 | 0.06 | 5.4738 | 0.084831 | 0.03 | 3.2348
P6 (1)
2012 | P7 | Caminhões | Semileves | 0.0051865 | 0.0045235 | 0.06 | 0.51331 | 0.0031655 | 0.03 | 9.09
|  |  | Leves | 0.12837 | 0.010337 | 0.06 | 1.0904 | 0.0074295 | 0.03 | 5.56
|  |  | Médios | 0.14078 | 0.0072014 | 0.06 | 1.0516 | 0.0074668 | 0.03 | 5.81
|  |  | Semipesados | 0.13557 | 0.016147 | 0.06 | 1.62 | 0.014971 | 0.03 | 3.61
|  |  | Pesados | 0.25618 | 0.029793 | 0.06 | 1.5901 | 0.014982 | 0.03 | 3.61
|  | Ônibus | Urbanos | 0.62557 | 0.018415 | 0.06 | 2.8098 | 0.02006 | 0.03 | 2.1
|  |  | Micro-ônibus | 0.15322 | 0.03925 | 0.06 | 1.448 | 0.014819 | 0.03 | 3.4
|  |  | Rodoviários | 0.34418 | 0.032664 | 0.06 | 1.6945 | 0.015882 | 0.03 | 3.38
2013 | P7 | Caminhões | Semileves | 0.010964 | 0.0050823 | 0.06 | 0.48445 | 0.0034319 | 0.03 | 9.09
|  |  | Leves | 0.11578 | 0.0073486 | 0.06 | 0.95689 | 0.0075702 | 0.03 | 5.56
|  |  | Médios | 0.087212 | 0.0095106 | 0.06 | 1.0859 | 0.0089375 | 0.03 | 5.81
|  |  | Semipesados | 0.1062 | 0.016977 | 0.06 | 1.6025 | 0.016084 | 0.03 | 3.61
|  |  | Pesados | 0.28094 | 0.028533 | 0.06 | 1.5417 | 0.016157 | 0.03 | 3.61
|  | Ônibus | Urbanos | 0.5276 | 0.01783 | 0.06 | 2.6832 | 0.021308 | 0.03 | 2.1
|  |  | Micro-ônibus | 0.12822 | 0.031135 | 0.06 | 1.2107 | 0.011333 | 0.03 | 3.4
|  |  | Rodoviários | 0.39984 | 0.045735 | 0.06 | 1.7015 | 0.016718 | 0.03 | 3.38
2014 (2) | P7 | Caminhões | Semileves | 0.010964 | 0.0050823 | 0.06 | 0.48445 | 0.0034319 | 0.03 | 9.09
|  |  | Leves | 0.11578 | 0.0073486 | 0.06 | 0.95689 | 0.0075702 | 0.03 | 5.56
|  |  | Médios | 0.087212 | 0.0095106 | 0.06 | 1.0859 | 0.0089375 | 0.03 | 5.81
|  |  | Semipesados | 0.1062 | 0.016977 | 0.06 | 1.6025 | 0.016084 | 0.03 | 3.61
|  |  | Pesados | 0.28094 | 0.028533 | 0.06 | 1.5417 | 0.016157 | 0.03 | 3.61
|  | Ônibus | Urbanos | 0.5276 | 0.01783 | 0.06 | 2.6832 | 0.021308 | 0.03 | 2.1
|  |  | Micro-ônibus | 0.12822 | 0.031135 | 0.06 | 1.2107 | 0.011333 | 0.03 | 3.4
|  |  | Rodoviários | 0.39984 | 0.045735 | 0.06 | 1.7015 | 0.016718 | 0.03 | 3.38
2015 (3) | P7 | Caminhões | Semileves | 0.044 | 0.007 | 0.06 | 0.528 | 0.004 | 0.03 | 9.1
|  |  | Leves | 0.20031 | 0.0093827 | 0.06 | 0.99264 | 0.0094291 | 0.03 | 5.56
|  |  | Médios | 0.091495 | 0.0090058 | 0.06 | 0.98556 | 0.0088543 | 0.03 | 5.81
|  |  | Semipesados | 0.11074 | 0.019171 | 0.06 | 1.6019 | 0.015826 | 0.03 | 3.61
|  |  | Pesados | 0.27453 | 0.028585 | 0.06 | 1.6325 | 0.016418 | 0.03 | 3.61
|  | Ônibus | Urbanos | 0.52959 | 0.020683 | 0.06 | 2.7097 | 0.024015 | 0.03 | 2.1
|  |  | Micro-ônibus | 0.084629 | 0.025899 | 0.06 | 1.3851 | 0.010145 | 0.03 | 3.3
|  |  | Rodoviários | 0.36259 | 0.02772 | 0.06 | 1.6385 | 0.016903 | 0.03 | 3.4
2016 | P7 | Caminhões | Semileves | 0.036 | 0.008 | 0.06 | 0.51534 | 0.0030003 | 0.03 | 9.1
|  |  | Leves | 0.17238 | 0.011545 | 0.06 | 0.9944 | 0.0078489 | 0.03 | 5.56
|  |  | Médios | 0.09109 | 0.0045561 | 0.06 | 0.97461 | 0.0088111 | 0.03 | 5.81
|  |  | Semipesados | 0.12362 | 0.010797 | 0.06 | 1.469 | 0.014015 | 0.03 | 3.61
|  |  | Pesados | 0.29243 | 0.032638 | 0.06 | 1.6896 | 0.01559 | 0.03 | 3.61
|  | Ônibus | Urbanos | 0.56602 | 0.015994 | 0.06 | 2.8729 | 0.020964 | 0.03 | 2.1
|  |  | Micro-ônibus | 0.072143 | 0.011565 | 0.06 | 1.3027 | 0.010088 | 0.03 | 3.3
|  |  | Rodoviários | 0.35175 | 0.027675 | 0.06 | 1.832 | 0.015582 | 0.03 | 3.4
2017 | P7 | Caminhões | Semileves | 0.03 | 0.004 | 0.06 | 0.48379 | 0.003 | 0.03 | 9.1
|  |  | Leves | 0.21358 | 0.0079592 | 0.06 | 0.94225 | 0.0080123 | 0.03 | 5.56
|  |  | Médios | 0.10225 | 0.012167 | 0.06 | 0.9063 | 0.0075727 | 0.03 | 5.81
|  |  | Semipesados | 0.079845 | 0.021953 | 0.06 | 1.652 | 0.014013 | 0.03 | 3.61
|  |  | Pesados | 0.23307 | 0.024702 | 0.06 | 1.6304 | 0.014046 | 0.03 | 3.61
|  | Ônibus | Urbanos | 0.46177 | 0.023867 | 0.06 | 2.6446 | 0.021428 | 0.03 | 2.1
|  |  | Micro-ônibus | 0.081092 | 0.009213 | 0.06 | 1.3623 | 0.0081873 | 0.03 | 3.3
|  |  | Rodoviários | 0.35124 | 0.027865 | 0.06 | 1.525 | 0.016735 | 0.03 | 3.4
2018 | P7 | Caminhões | Semileves | 0.024059 | 0.0030969 | 0.06 | 0.48434 | 0.0022116 | 0.03 | 9.1
|  |  | Leves | 0.23048 | 0.0085218 | 0.06 | 0.87498 | 0.0094178 | 0.03 | 5.56
|  |  | Médios | 0.208 | 0.0089739 | 0.06 | 0.84876 | 0.0072303 | 0.03 | 5.81
|  |  | Semipesados | 0.098723 | 0.017288 | 0.06 | 1.593 | 0.01435 | 0.03 | 3.61
|  |  | Pesados | 0.28888 | 0.022701 | 0.06 | 1.5979 | 0.014301 | 0.03 | 3.61
|  | Ônibus | Urbanos | 0.53811 | 0.0098774 | 0.06 | 2.0212 | 0.021559 | 0.03 | 2.1
|  |  | Micro-ônibus | 0.12172 | 0.0076686 | 0.06 | 1.4214 | 0.0080802 | 0.03 | 3.3
|  |  | Rodoviários | 0.37354 | 0.028083 | 0.06 | 1.6782 | 0.017937 | 0.03 | 3.4
2019 | P7 | Caminhões | Semileves | 0.014602 | 0.0026623 | 0.06 | 0.51217 | 0.0017611 | 0.03 | 9.1
|  |  | Leves | 0.27593 | 0.0064675 | 0.06 | 1.0011 | 0.008793 | 0.03 | 5.56
|  |  | Médios | 0.20335 | 0.0093333 | 0.06 | 0.82893 | 0.008238 | 0.03 | 5.81
|  |  | Semipesados | 0.11995 | 0.021251 | 0.06 | 1.6623 | 0.014809 | 0.03 | 3.61
|  |  | Pesados | 0.18626 | 0.012975 | 0.06 | 1.4616 | 0.012981 | 0.03 | 3.61
|  | Ônibus | Urbanos | 0.43426 | 0.023402 | 0.06 | 2.6104 | 0.023382 | 0.03 | 2.1
|  |  | Micro-ônibus | 0.15394 | 0.0082457 | 0.06 | 1.4722 | 0.0084836 | 0.03 | 3.3
|  |  | Rodoviários | 0.2496 | 0.019362 | 0.06 | 1.5442 | 0.013862 | 0.03 | 3.4
Notas:
Até 2003 os valores foram obtidos do 1º Inventário Nacional.
De 2004 a 2005 valores médios das fases P4 e P5 publicados no RQA 2008 e a partir de 2006 obtidos dos RVEP e ponderados pelos Relatórios de Vendas anuais em g/kwh e convertidos para g/km.
Os valores de consumo específicos utilizados na converão foram alterados conforme Nota 1 do Apêndice R.
(1) Fase inviabilizada pela indisponibilidade do diesel com baixo teor de enxofre.
(2) Por indisponibilidade de dados os valores de 2013 foram repetidos em 2014.
(3) De 2006 a 2016 - valores modificados com relação às publicações em anos anteriores.
Valores de 2018 foram revisados

## motos
Fator de emissão de motocicletas e similares
Ano | Classificação | Fase Promot | Combustível | CO | HC | NMHC | CH4 | NOx | MP | CO2 | N2O | Autonomia
|  |  |  | (g/Km) | (g/Km) | (g/Km) | (g/Km) | (g/Km) | (g/Km) | (g/Km) | (g/Km) | (km/l)
2003 | ≤ 150 cc | M1 | Gasolina | 4.785 | 0.725 | 0.61625 | 0.10875 | 0.145 | 0.014 | 43.3 | 0.002 | nd
| >150 e ≤ 500 cc |  |  | 7.3 | 1.165 | 0.99025 | 0.17475 | 0.165 |  | 81.7 | 0.002 | nd
| ≥ 501 cc |  |  | 3.57 | 0.11 | 0.0935 | 0.0165 | 0.11 |  | 163.2 | 0.002 | nd
2004 | ≤ 150 cc | M1 | Gasolina | 6.065 | 0.815 | 0.69275 | 0.12225 | 0.175 | 0.014 | 47.2 | 0.002 | nd
| >150 e ≤ 500 cc |  |  | 7.3 | 1.165 | 0.99025 | 0.17475 | 0.165 |  | 81.7 | 0.002 | nd
| ≥ 501 cc |  |  | 3.665 | 0.685 | 0.58225 | 0.10275 | 0.12 |  | 172.1 | 0.002 | nd
2005 | ≤ 150 cc | M1 | Gasolina | 2.61 | 0.46 | 0.391 | 0.069 | 0.16 | 0.0035 | 43 | 0.002 | nd
| >150 e ≤ 500 cc |  |  | 3.135 | 0.585 | 0.49725 | 0.08775 | 0.135 |  | 82 | 0.002 | nd
| ≥ 501 cc |  |  | 1.725 | 0.395 | 0.33575 | 0.05925 | 0.125 |  | 145 | 0.002 | nd
2006 | ≤ 150 cc | M2 | Gasolina | 2.235 | 0.335 | 0.28475 | 0.05025 | 0.175 | 0.0035 | 53 | 0.002 | nd
| >150 e ≤ 500 cc |  |  | 1.745 | 0.375 | 0.31875 | 0.05625 | 0.155 |  | 64.5 | 0.002 | nd
| ≥ 501 cc |  |  | 1.225 | 0.205 | 0.17425 | 0.03075 | 0.05 |  | 201 | 0.002 | nd
2007 | ≤ 150 cc | M2 | Gasolina | 1.795 | 0.32 | 0.272 | 0.048 | 0.17 | 0.0035 | 59.5 | 0.002 | nd
| >150 e ≤ 500 cc |  |  | 1.995 | 0.365 | 0.31025 | 0.05475 | 0.145 |  | 76.5 | 0.002 | nd
| ≥ 501 cc |  |  | 1.315 | 0.215 | 0.18275 | 0.03225 | 0.095 |  | 158 | 0.002 | nd
2008 | ≤ 150 cc | M2 | Gasolina | 1.355 | 0.23 | 0.1955 | 0.0345 | 0.115 | 0.0035 | 54.6 | 0.002 | nd
| >150 e ≤ 500 cc |  |  | 1.72 | 0.29 | 0.2465 | 0.0435 | 0.145 |  | 74.3 | 0.002 | nd
| ≥ 501 cc |  |  | 1.25 | 0.19 | 0.1615 | 0.0285 | 0.07 |  | 132.45 | 0.002 | nd
2009 | ≤ 150 cc | M3 | Gasolina | 1.09 | 0.165 | 0.12391 | 0.041085 | 0.1 | 0.0035 | 61.15 | 0.002 | nd
| >150 e ≤ 500 cc |  |  | 1.07 | 0.115 | 0.086365 | 0.028635 | 0.105 |  | 86.5 | 0.002 | nd
| ≥ 501 cc |  |  | 1.015 | 0.15 | 0.11265 | 0.03735 | 0.105 |  | 142.75 | 0.002 | nd
2010 | ≤ 150 cc | M3 | Gasolina | 0.68438 | 0.17477 | 0.13125 | 0.043517 | 0.065301 | 0.0035 | 52.4763 | 0.002 | nd
| > 150 cc |  |  | 1.142 | 0.12408 | 0.093183 | 0.030896 | 0.094541 |  | 78.6142 | 0.002 | nd
| ≤ 150 cc |  | Flex-Gasolina | 0.75424 | 0.14771 | 0.11093 | 0.036781 | 0.052438 |  | 51.1707 | nd | nd
| ≤ 150 cc |  | Flex-Etanol | 0.57892 | 0.15628 | 0.11736 | 0.038913 | 0.066405 |  | 50.9613 | nd | nd
2011 | ≤ 150 cc | M3 | Gasolina | 0.61 | 0.2 | 0.1502 | 0.0498 | 0.08 | 0.0035 | 55.68 | 0.002 | 38.54
| > 150 cc |  |  | 1.03 | 0.11 | 0.08261 | 0.02739 | 0.09 |  | 71.22 | 0.002 | 27.23
| ≤ 150 cc |  | Flex-Gasolina | 0.76 | 0.14 | 0.10514 | 0.03486 | 0.06 |  | 49.79 | nd | 42.84
| ≤ 150 cc |  | Flex-Etanol | 0.68 | 0.16 | 0.12016 | 0.03984 | 0.06 |  | 48.77 | nd | 28.01
2012 | ≤ 150 cc | M3 | Gasolina | 0.5 | 0.167 | 0.12542 | 0.041583 | 0.067 | 0.0035 | 57 | 0.002 | 37.8
| > 150 cc |  |  | 0.989 | 0.111 | 0.083361 | 0.027639 | 0.089 |  | 83 | 0.002 | 26.5
| ≤ 150 cc |  | Flex-Gasolina | 0.741 | 0.137 | 0.10289 | 0.034113 | 0.041 |  | 50 | 0.002 | 43.2
| > 150 cc |  |  | 1.139 | 0.103 | 0.077353 | 0.025647 | 0.092 |  | 71 | 0.002 | 29.4
| ≤ 150 cc |  | Flex-Etanol | 0.897 | 0.162 | 0.12166 | 0.040338 | 0.039 |  | 47 | nd | 29.3
| > 150 cc |  |  | 1.43 | 0.254 | 0.19075 | 0.063246 | 0.051 |  | 71 | nd | 19.4
2013 | ≤ 150 cc | M3 | Gasolina | 0.492 | 0.16 | 0.12016 | 0.03984 | 0.063 | 0.0035 | 56 | 0.002 | 40.9
| > 150 cc |  |  | 0.821 | 0.124 | 0.093124 | 0.030876 | 0.073 |  | 85 | 0.002 | 27.4
| ≤ 150 cc |  | Flex-Gasolina | 0.681 | 0.142 | 0.10664 | 0.035358 | 0.046 |  | 50 | 0.002 | 42.5
| > 150 cc |  |  | 0.696 | 0.081 | 0.060831 | 0.020169 | 0.077 |  | 77 | 0.002 | 27.6
| ≤ 150 cc |  | Flex-Etanol | 0.828 | 0.152 | 0.11415 | 0.037848 | 0.038 |  | 47 | nd | 29.4
| > 150 cc |  |  | 0.78 | 0.09 | 0.06759 | 0.02241 | 0.042 |  | 76 | nd | 18.3
2014 | ≤ 150 cc | M3 | Gasolina | 0.492 | 0.16 | 0.12016 | 0.03984 | 0.063 | 0.0035 | 56 | 0.002 | 40.9
| > 150 cc |  |  | 0.821 | 0.124 | 0.093124 | 0.030876 | 0.073 |  | 85 | 0.002 | 27.4
| ≤ 150 cc |  | Flex-Gasolina | 0.681 | 0.142 | 0.10664 | 0.035358 | 0.046 |  | 50 | 0.002 | 42.5
| > 150 cc |  |  | 0.696 | 0.081 | 0.060831 | 0.020169 | 0.077 |  | 77 | 0.002 | 27.6
| ≤ 150 cc |  | Flex-Etanol | 0.828 | 0.152 | 0.11415 | 0.037848 | 0.038 |  | 47 | nd | 29.4
| > 150 cc |  |  | 0.78 | 0.09 | 0.06759 | 0.02241 | 0.042 |  | 76 | nd | 18.3
2015 | ≤ 150 cc | M4 | Gasolina | 0.57036 | 0.12976 | 0.097446 | 0.032309 | 0.042588 | 0.0035 | 50.0217 | 0.002 | 44.2447
| > 150 cc |  |  | 0.73414 | 0.1117 | 0.083888 | 0.027814 | 0.063841 |  | 74.6104 | 0.002 | 31.0712
| ≤ 150 cc |  | Flex-Gasolina | 0.708 | 0.113 | 0.084863 | 0.028137 | 0.037388 |  | 45.4188 | nd | 47.2
| > 150 cc |  |  | 0.63278 | 0.071795 | 0.053918 | 0.017877 | 0.049896 |  | 54.4865 | nd | 41.0032
| ≤ 150 cc |  | Flex-Etanol | 0.789 | 0.136 | 0.10214 | 0.033864 | 0.028918 |  | 43.4314 | nd | 32.5
| > 150 cc |  |  | 0.69722 | 0.086989 | 0.065329 | 0.02166 | 0.03196 |  | 52.0117 | nd | 28.3305
2016 | ≤ 150 cc | M4 | Gasolina | 0.606 | 0.124 | 0.093124 | 0.030876 | 0.013 | 0.0035 | 47 | nd | 45.2
| > 150 cc |  |  | 0.504 | 0.079 | 0.059329 | 0.019671 | 0.049 |  | 65 | nd | 35.5
| ≤ 150 cc |  | Flex-Gasolina | 0.649 | 0.13 | 0.09763 | 0.03237 | 0.038 |  | 46 | nd | 45.7
| > 150 cc |  |  | 0.715 | 0.111 | 0.083361 | 0.027639 | 0.044 |  | 62 | nd | 34.3
| ≤ 150 cc |  | Flex-Etanol | 0.517 | 0.16 | 0.12016 | 0.03984 | 0.039 |  | 45 | nd | 31.2
| > 150 cc |  |  | 0.827 | 0.18 | 0.13518 | 0.04482 | 0.021 |  | 60 | nd | 23
2017 | ≤ 150 cc | M4 | Gasolina | 0.58 | 0.11 | 0.08261 | 0.02739 | 0.024 | 0.0035 | 38 | 0.002 | 57.1
| > 150 cc |  |  | 0.525 | 0.073 | 0.054823 | 0.018177 | 0.043 |  | 48 | 0.002 | 45.6
| ≤ 150 cc |  | Flex-Gasolina | 0.731 | 0.12 | 0.09012 | 0.02988 | 0.031 |  | 41 | nd | 51.9
| > 150 cc |  |  | 0.694 | 0.084 | 0.063084 | 0.020916 | 0.045 |  | 49 | nd | 44
| ≤ 150 cc |  | Flex-Etanol | 0.476 | 0.151 | 0.1134 | 0.037599 | 0.024 |  | 40 | nd | 35.8
| > 150 cc |  |  | 0.689 | 0.11 | 0.08261 | 0.02739 | 0.028 |  | 48 | nd | 29.8
2018 | ≤ 150 cc | M4 | Gasolina | 0.608 | 0.108 | 0.081108 | 0.026892 | 0.023 | 0.0035 | 37 | 0.002 | 58.5
| > 150 cc |  |  | 0.545 | 0.073 | 0.054823 | 0.018177 | 0.046 |  | 50 | 0.002 | 44.2
| ≤ 150 cc |  | Flex-Gasolina | 0.834 | 0.113 | 0.084863 | 0.028137 | 0.03 |  | 41 | nd | 51.5
| > 150 cc |  |  | 0.726 | 0.086 | 0.064586 | 0.021414 | 0.042 |  | 49 | nd | 44
| ≤ 150 cc |  | Flex-Etanol | 0.502 | 0.139 | 0.10439 | 0.034611 | 0.027 |  | 40 | nd | 35.6
| > 150 cc |  |  | 0.654 | 0.101 | 0.075851 | 0.025149 | 0.035 |  | 47 | nd | 30.3
2019 | ≤ 150 cc | M4 | Gasolina | 0.56647 | 0.11084 | 0.08324 | 0.027599 | 0.023205 | 0.0035 | 38.823 | 0.002 | 55.927
| > 150 cc |  |  | 0.50343 | 0.06963 | 0.052292 | 0.017338 | 0.047316 |  | 53.7641 | 0.002 | 43.1016
| ≤ 150 cc |  | Flex-Gasolina | 0.83442 | 0.1235 | 0.092746 | 0.030751 | 0.028603 |  | 39.4575 | nd | 53.923
| > 150 cc |  |  | 0.75389 | 0.093399 | 0.070142 | 0.023256 | 0.042914 |  | 48.7007 | nd | 44.0474
| ≤ 150 cc |  | Flex-Etanol | 0.52399 | 0.1399 | 0.10506 | 0.034834 | 0.022959 |  | 38.8934 | nd | 36.3862
| > 150 cc |  |  | 0.67991 | 0.095893 | 0.072016 | 0.023877 | 0.034056 |  | 46.8283 | nd | 30.2449
Notas:
De 2003 a 2009 valores obtidos pelas médias de homologação.
Em 2010 e 2011 calculados considerando os valores de homologação ponderados pelas vendas.
A partir de 2012, valores obtidos a partir dos Relatórios de Valores de Emissão da Produção (RVEP) e ponderados pelos Relatórios de Vendas anuais.
Por falta de dados dispoíveis em 2014 foram repetidos os fatores de emissão de 2013
Os valores de NMHC e CH4 foram obtidos a partir da proporção informada na Tabela 2. Considerou-se as motos produzidas anteriormente a 2009 como sem catalisador e com catalisador após 2009.

## evaporativa
Fator de emissão evaporativa de veículos leves e comerciais leves do ciclo Otto
Ano Modelo | Categoria | Combustível | Temperatura: 20 - 35°C |  |  | Temperatura: 10 - 25°C |  |  | Temperatura: 0 - 15°C
|  |  | ed (1) (g/dia) | es (2) (g/viag) | er (3) (g/viag) | ed (g/dia) | es (g/viag) | er (g/viag) | ed (g/dia) | es (g/viag) | er (g/viag)
Até 1989 | Automóveis e Comercias Leves | Gasolina C | 5.65 | 17.35 | 14.61 | 3.4 | 10.41 | 8.78 | 2.52 | 7.66 | 6.46
|  | Etanol Hidratado | 2.46 | 7.54 | 6.35 | 1.48 | 4.53 | 3.82 | 1.1 | 3.33 | 2.81
1990 | Automóveis | Gasolina C | 0.68 | 2.03 | 0.16 | 0.12 | 0.19 | 0.1 | 0.08 | 0.05 | 0.07
|  | Etanol Hidratado | 0.45 | 1.35 | 0.07 | 0.08 | 0.13 | 0.04 | 0.05 | 0.03 | 0.03
| Comerciais Leves | Gasolina C | 5.65 | 17.35 | 14.61 | 3.4 | 10.41 | 8.78 | 2.52 | 7.66 | 6.46
|  | Etanol Hidratado | 2.46 | 7.54 | 6.35 | 1.48 | 4.53 | 3.82 | 1.1 | 3.33 | 2.81
1991 | Automóveis | Gasolina C | 0.67 | 2.03 | 0.16 | 0.13 | 0.19 | 0.1 | 0.08 | 0.05 | 0.07
|  | Etanol Hidratado | 0.45 | 1.35 | 0.07 | 0.09 | 0.13 | 0.04 | 0.05 | 0.03 | 0.03
| Comerciais Leves | Gasolina C | 5.65 | 17.35 | 14.61 | 3.4 | 10.41 | 8.78 | 2.52 | 7.66 | 6.46
|  | Etanol Hidratado | 2.46 | 7.54 | 6.35 | 1.48 | 4.53 | 3.82 | 1.1 | 3.33 | 2.81
1992 | Automóveis | Gasolina C | 0.75 | 1.25 | 0.16 | 0.38 | 0.32 | 0.1 | 0.29 | 0.15 | 0.07
|  | Etanol Hidratado | 0.34 | 0.56 | 0.07 | 0.17 | 0.14 | 0.04 | 0.13 | 0.07 | 0.03
| Comerciais Leves | Gasolina C | 5.65 | 17.35 | 14.61 | 3.4 | 10.41 | 8.78 | 2.52 | 7.66 | 6.46
|  | Etanol Hidratado | 2.46 | 7.54 | 6.35 | 1.48 | 4.53 | 3.82 | 1.1 | 3.33 | 2.81
1993 | Automóveis | Gasolina C | 0.63 | 1.07 | 0.16 | 0.33 | 0.28 | 0.1 | 0.25 | 0.13 | 0.07
|  | Etanol Hidratado | 0.41 | 0.69 | 0.07 | 0.21 | 0.18 | 0.04 | 0.16 | 0.08 | 0.03
| Comerciais Leves | Gasolina C | 5.65 | 17.35 | 14.61 | 3.4 | 10.41 | 8.78 | 2.52 | 7.66 | 6.46
|  | Etanol Hidratado | 2.46 | 7.54 | 6.35 | 1.48 | 4.53 | 3.82 | 1.1 | 3.33 | 2.81
1994 | Automóveis | Gasolina C | 0.61 | 0.99 | 0.16 | 0.32 | 0.27 | 0.1 | 0.24 | 0.12 | 0.07
|  | Etanol Hidratado | 0.34 | 0.56 | 0.07 | 0.18 | 0.15 | 0.04 | 0.14 | 0.07 | 0.03
| Comerciais Leves | Gasolina C | 5.65 | 17.35 | 14.61 | 3.4 | 10.41 | 8.78 | 2.52 | 7.66 | 6.46
|  | Etanol Hidratado | 2.46 | 7.54 | 6.35 | 1.48 | 4.53 | 3.82 | 1.1 | 3.33 | 2.81
1995 | Automóveis | Gasolina C | 0.61 | 0.99 | 0.16 | 0.32 | 0.27 | 0.1 | 0.24 | 0.12 | 0.07
|  | Etanol Hidratado | 0.34 | 0.56 | 0.07 | 0.18 | 0.15 | 0.04 | 0.14 | 0.07 | 0.03
| Comerciais Leves | Gasolina C | 5.65 | 17.35 | 14.61 | 3.4 | 10.41 | 8.78 | 2.52 | 7.66 | 6.46
|  | Etanol Hidratado | 2.46 | 7.54 | 6.35 | 1.48 | 4.53 | 3.82 | 1.1 | 3.33 | 2.81
1996 | Automóveis e omercias Leves | Gasolina C | 0.46 | 0.74 | 0.16 | 0.24 | 0.2 | 0.1 | 0.18 | 0.09 | 0.07
|  | Etanol Hidratado | 0.31 | 0.49 | 0.07 | 0.16 | 0.13 | 0.04 | 0.12 | 0.06 | 0.03
1997 | Automóveis e Comercias Leves | Gasolina C | 0.39 | 0.61 | 0.16 | 0.2 | 0.16 | 0.1 | 0.16 | 0.08 | 0.07
|  | Etanol Hidratado | 0.43 | 0.67 | 0.07 | 0.22 | 0.18 | 0.04 | 0.18 | 0.09 | 0.03
1998 | Automóveis e omercias Leves | Gasolina C | 0.32 | 0.49 | 0.16 | 0.17 | 0.13 | 0.1 | 0.13 | 0.06 | 0.07
|  | Etanol Hidratado | 0.53 | 0.8 | 0.07 | 0.28 | 0.21 | 0.04 | 0.21 | 0.1 | 0.03
1999 | Automóveis e Comercias Leves | Gasolina C | 0.31 | 0.48 | 0.16 | 0.16 | 0.12 | 0.1 | 0.12 | 0.06 | 0.07
|  | Etanol Hidratado | 0.64 | 1 | 0.07 | 0.33 | 0.25 | 0.04 | 0.25 | 0.12 | 0.03
2000 | Automóveis e omercias Leves | Gasolina C | 0.29 | 0.44 | 0.16 | 0.15 | 0.12 | 0.1 | 0.12 | 0.06 | 0.07
|  | Etanol Hidratado | 0.54 | 0.81 | 0.07 | 0.28 | 0.22 | 0.04 | 0.22 | 0.11 | 0.03
2001 | Automóveis e Comercias Leves | Gasolina C | 0.27 | 0.41 | 0.16 | 0.14 | 0.11 | 0.1 | 0.11 | 0.05 | 0.07
|  | Etanol Hidratado | 0.52 | 0.79 | 0.07 | 0.27 | 0.21 | 0.04 | 0.21 | 0.1 | 0.03
2002 | Automóveis e omercias Leves | Gasolina C | 0.24 | 0.37 | 0.16 | 0.12 | 0.1 | 0.1 | 0.1 | 0.05 | 0.07
|  | Etanol Hidratado | 0.39813 | 0.63021 | 0.18829 | 0.097902 | 0.44115 | 0.10407 | 0.071795 | 0.25208 | 0.070346
2003 | Automóveis e Comercias Leves | Gasolina C | 0.29 | 0.46 | 0.16 | 0.15 | 0.12 | 0.1 | 0.12 | 0.06 | 0.07
|  | Etanol Hidratado | 0.38241 | 0.60532 | 0.18085 | 0.094036 | 0.42373 | 0.099959 | 0.068959 | 0.24213 | 0.067568
|  | Flex-Gasolina C | 0.15519 | 0.39954 | 0.16 | 0.084061 | 0.27968 | 0.1 | 0.064662 | 0.15982 | 0.07
|  | Flex-Etanol Hidratado | 0.27433 | 0.60113 | 0.07 | 0.1486 | 0.42079 | 0.04 | 0.11431 | 0.24045 | 0.03
2004 | Automóveis e omercias Leves | Gasolina C | 0.27 | 0.42 | 0.16 | 0.14 | 0.11 | 0.1 | 0.11 | 0.05 | 0.07
|  | Etanol Hidratado | 0.3667 | 0.58045 | 0.17342 | 0.090171 | 0.40631 | 0.095852 | 0.066126 | 0.23218 | 0.064791
|  | Flex - Gasolina C | 0.1094 | 0.30313 | 0.16 | 0.059258 | 0.21219 | 0.1 | 0.045583 | 0.12125 | 0.07
|  | Flex-Etanol Hidratado | 0.20948 | 0.59634 | 0.07 | 0.11347 | 0.41744 | 0.04 | 0.087284 | 0.23854 | 0.03
2005 | Automóveis e Comercias Leves | Gasolina C | 0.35 | 0.55 | 0.16 | 0.18 | 0.14 | 0.1 | 0.14 | 0.07 | 0.07
|  | Etanol Hidratado | 0.35099 | 0.55559 | 0.16599 | 0.086309 | 0.38891 | 0.091746 | 0.063293 | 0.22223 | 0.062016
|  | Flex-Gasolina C | 0.16995 | 0.25559 | 0.16 | 0.092054 | 0.17892 | 0.1 | 0.070811 | 0.10224 | 0.07
|  | Flex-Etanol Hidratado | 0.17115 | 0.34895 | 0.07 | 0.092705 | 0.24426 | 0.04 | 0.071312 | 0.13958 | 0.03
2006 | Automóveis e omercias Leves | Gasolina C | 0.18 | 0.28 | 0.16 | 0.09 | 0.07 | 0.1 | 0.07 | 0.04 | 0.07
|  | Etanol Hidratado | 0.33529 | 0.53073 | 0.15857 | 0.082448 | 0.37151 | 0.087642 | 0.060462 | 0.21229 | 0.059242
|  | Flex-Gasolina C | 0.49 | 0.78 | 0.07 | 0.25 | 0.2 | 0.04 | 0.2 | 0.1 | 0.03
|  | Flex-Etanol Hidratado | 0.24 | 0.38 | 0.16 | 0.12 | 0.1 | 0.1 | 0.1 | 0.05 | 0.07
2007 | Comercias Leves e Leves | Gasolina C | 0.18 | 0.28 | 0.16 | 0.09 | 0.07 | 0.1 | 0.07 | 0.04 | 0.07
|  | Etanol Hidratado | 0.3196 | 0.5059 | 0.15115 | 0.07859 | 0.35413 | 0.083541 | 0.057633 | 0.20236 | 0.056469
|  | Flex-Gasolina C | 0.49 | 0.78 | 0.07 | 0.25 | 0.2 | 0.04 | 0.2 | 0.1 | 0.03
|  | Flex-Etanol Hidratado | 0.24 | 0.38 | 0.16 | 0.12 | 0.1 | 0.1 | 0.1 | 0.05 | 0.07
2008 | Comercias Leves e Leves | Gasolina C | 0.25 | 0.41 | 0.16 | 0.13 | 0.1 | 0.1 | 0.1 | 0.05 | 0.07
|  | Flex-Gasolina C | 0.42 | 0.68 | 0.07 | 0.21 | 0.18 | 0.04 | 0.16 | 0.08 | 0.03
|  | Flex-Etanol Hidratado | 0.16 | 0.26 | 0.16 | 0.08 | 0.07 | 0.1 | 0.06 | 0.03 | 0.07
2009 | Comercias Leves e Leves | Gasolina C | 0.25 | 0.41 | 0.16 | 0.13 | 0.1 | 0.1 | 0.1 | 0.05 | 0.07
|  | Flex-Gasolina C | 0.42 | 0.68 | 0.07 | 0.21 | 0.18 | 0.04 | 0.16 | 0.08 | 0.03
|  | Flex-Etanol Hidratado | 0.16 | 0.26 | 0.16 | 0.08 | 0.07 | 0.1 | 0.06 | 0.03 | 0.07
2010 | Comercias Leves e Leves | Gasolina C | 0.084842 | 0.083755 | 0.064464 | 0.045956 | 0.058628 | 0.041834 | 0.035351 | 0.033502 | 0.029508
|  | Flex-Gasolina C | 0.12854 | 0.24579 | 0.14312 | 0.069623 | 0.17205 | 0.088076 | 0.053556 | 0.098316 | 0.065088
|  | Flex-Etanol Hidratado | 0.22793 | 0.37093 | 0.22898 | 0.12346 | 0.25965 | 0.14091 | 0.094972 | 0.14837 | 0.10568
2011 | Comercias Leves e Leves | Gasolina C | 0.18673 | 0.16692 | 0.13522 | 0.10115 | 0.11685 | 0.039849 | 0.077806 | 0.066769 | 0.029887
|  | Flex-Gasolina C | 0.29502 | 0.30779 | 0.23048 | 0.1598 | 0.21545 | 0.067922 | 0.12293 | 0.12311 | 0.050941
|  | Flex-Etanol Hidratado | 0.41038 | 0.41019 | 0.31375 | 0.22229 | 0.28713 | 0.092458 | 0.17099 | 0.16408 | 0.069344
2012 | Comercias Leves e Leves | Gasolina C | 0.19134 | 0.15774 | 0.063915 | 0.047051 | 0.11041 | 0.040352 | 0.034504 | 0.063094 | 0.029942
|  | Flex-Gasolina C | 0.21335 | 0.23256 | 0.081646 | 0.052463 | 0.16279 | 0.048767 | 0.038473 | 0.093024 | 0.034896
|  | Flex-Etanol Hidratado | 0.32815 | 0.35277 | 0.12468 | 0.080693 | 0.24694 | 0.074679 | 0.059175 | 0.14111 | 0.053542
2013 | Comercias Leves e Leves | Gasolina C | 0.12 | 0.128 | 0.045408 | 0.029508 | 0.0896 | 0.027242 | 0.021639 | 0.0512 | 0.019553
|  | Flex-Gasolina C | 0.217 | 0.24 | 0.083676 | 0.053361 | 0.168 | 0.049832 | 0.039131 | 0.096 | 0.035585
|  | Flex-Etanol Hidratado | 0.28 | 0.354 | 0.11608 | 0.068852 | 0.2478 | 0.06725 | 0.050492 | 0.1416 | 0.047097
2014 | Comercias Leves e Leves | Gasolina C | 0.097 | 0.101 | 0.036254 | 0.023852 | 0.0707 | 0.021857 | 0.017492 | 0.0404 | 0.015739
|  | Flex-Gasolina C | 0.173 | 0.204 | 0.069028 | 0.042541 | 0.1428 | 0.040571 | 0.031197 | 0.0816 | 0.028707
|  | Flex-Etanol Hidratado | 0.256 | 0.36 | 0.11279 | 0.062951 | 0.252 | 0.063905 | 0.046164 | 0.144 | 0.044028
2015 | Comercias Leves e Leves | Gasolina C | 0.063377 | 0.089043 | 0.027908 | 0.015585 | 0.06233 | 0.015815 | 0.011429 | 0.035617 | 0.010898
|  | Flex-Gasolina C | 0.13738 | 0.16497 | 0.055359 | 0.033782 | 0.11548 | 0.032415 | 0.024773 | 0.065987 | 0.022875
|  | Flex-Etanol Hidratado | 0.21548 | 0.26567 | 0.088097 | 0.052986 | 0.18597 | 0.051303 | 0.038857 | 0.10627 | 0.036064
2016 | Comercias Leves e Leves | Gasolina C | 0.087997 | 0.1075 | 0.035796 | 0.021639 | 0.075251 | 0.020885 | 0.015868 | 0.043001 | 0.014701
|  | Flex-Gasolina C | 0.1548 | 0.15253 | 0.056273 | 0.038066 | 0.10677 | 0.034305 | 0.027915 | 0.061014 | 0.024888
|  | Flex-Etanol Hidratado | 0.2064 | 0.21586 | 0.077314 | 0.050754 | 0.1511 | 0.04657 | 0.037219 | 0.086342 | 0.033516
2017 | Comercias Leves e Leves | Gasolina C | 0.068632 | 0.094279 | 0.029829 | 0.016877 | 0.065995 | 0.016984 | 0.012376 | 0.037712 | 0.011744
|  | Flex-Gasolina C | 0.15836 | 0.14578 | 0.055687 | 0.03894 | 0.10204 | 0.03441 | 0.028556 | 0.058311 | 0.025186
|  | Flex-Etanol Hidratado | 0.22918 | 0.22662 | 0.083456 | 0.056356 | 0.15863 | 0.050841 | 0.041328 | 0.090647 | 0.036867
2018 | Comercias Leves e Leves | Gasolina C | 0.052896 | 0.067555 | 0.022055 | 0.013007 | 0.047289 | 0.01275 | 0.0095387 | 0.027022 | 0.0089154
|  | Flex-Gasolina C | 0.14874 | 0.1254 | 0.050194 | 0.036576 | 0.087777 | 0.031553 | 0.026822 | 0.050159 | 0.02335
|  | Flex-Etanol Hidratado | 0.1935 | 0.20092 | 0.072217 | 0.047581 | 0.14065 | 0.043563 | 0.034893 | 0.080369 | 0.031382
2019 | Comercias Leves e Leves | Gasolina C | 0.054032 | 0.06582 | 0.021945 | 0.013287 | 0.046074 | 0.012811 | 0.0097435 | 0.026328 | 0.009022
|  | Flex-Gasolina C | 0.13723 | 0.12086 | 0.047257 | 0.033745 | 0.084605 | 0.029455 | 0.024746 | 0.048346 | 0.021681
|  | Flex-Etanol Hidratado | 0.177 | 0.18905 | 0.067022 | 0.043523 | 0.13233 | 0.040198 | 0.031917 | 0.075619 | 0.028846